## B.1.1 招标工程量清单封面
|  | 2026年咸宁高新区绿色双创园6栋升降梯加装工程 |  | 工程
招标工程量清单
| 招 标 人： |  | (盖章)
年 月 日

## E.1.1 工程项目清单汇总表（不含甲供材）
工程项目清单汇总表（不含甲供材）
工程名称：2026年咸宁高新区绿色双创园6栋升降梯加装工程 |  | 标段：2026年咸宁高新区绿色双创园6栋升降梯加装工程 | 第 1 页 共 1 页
序号 | 项 目 内 容 |  |  | 金 额 （元）
1 | 分部分项工程项目
1.1 | 咸宁高新区绿色双创园6栋升降梯加装工程
1.1.1 | 咸宁高新区绿色双创园6栋升降梯加装工程
2 | 措施项目
2.1 | 其中：安全生产措施项目
3 | 其他项目
3.1 | 其中：暂列金额
3.2 | 其中：专业工程暂估价
3.3 | 其中：计日工
3.4 | 其中：总承包服务费
3.5 | 其中：合同中约定的其他项目
4 | 增值税
5 | 合 计
注：1 专业工程暂估价为已含税价格，在计算增值税计算基础时不应包含专业工程暂估价金额； 2 本表宜用于按合同标的为工程量清单编制对象的工程汇总计算，以单项工程、单位工程等为工程量清单编制对象的工程可按本表汇总计算； 3 本表“合计”金额不含甲供材（发包人提供材料）金额及其增值税。

## E.2.1 分部分项工程项目清单计价表
分部分项工程项目清单计价表
工程名称：2026年咸宁高新区绿色双创园6栋升降梯加装工程 |  |  | 标段：2026年咸宁高新区绿色双创园6栋升降梯加装工程 |  |  |  | 第 1 页 共 4 页
序号 | 项目编码 | 项目名称 |  | 项目特征描述 | 计量 单位 | 工程量 |  | 金额（元）
[8 empty] | 综合单价 | 合价
咸宁高新区绿色双创园6栋升降梯加装工程
咸宁高新区绿色双创园6栋升降梯加装工程
整个项目
桩基工程
1 | 010302003001 | 干作业机械成孔灌注桩 |  | 1.地层类别:详见土层分布表 2.空桩长度、桩长:桩长12m 3.桩径:800mm 4.混凝土种类、强度等级:C30 5.成孔方法:旋挖成孔灌注桩，干作业成孔 6.入岩深度:500mm | m3 | 48.23
2 | 010506021001 | 钢筋笼 |  | 1.钢筋种类、规格:主筋12C18 2.安装:钻(冲)孔混凝土灌注桩 钢筋笼安放 | t | 2.607
3 | 010506021002 | 钢筋笼 |  | 1.钢筋种类、规格:加劲箍C16 2.安装:钻(冲)孔混凝土灌注桩 钢筋笼安放 | t | 0.279
4 | 010506021003 | 钢筋笼 |  | 1.钢筋种类、规格:螺旋箍C8 2.安装:钻(冲)孔混凝土灌注桩 钢筋笼安放 | t | 0.553
本页小计
注：如有场地硬化及现场围挡清单，除招标文件规定或合同另有约定外，在分部分项工程项目清单中填列。
分部分项工程项目清单计价表
工程名称：2026年咸宁高新区绿色双创园6栋升降梯加装工程 |  |  | 标段：2026年咸宁高新区绿色双创园6栋升降梯加装工程 |  |  |  | 第 2 页 共 4 页
序号 | 项目编码 | 项目名称 |  | 项目特征描述 | 计量 单位 | 工程量 |  | 金额（元）
[8 empty] | 综合单价 | 合价
5 | 010301005001 | 截(凿)桩头 |  | 1.桩类型:旋挖成孔灌注桩 2.桩头截面、高度:截面直径800mm，高度500mm 3.混凝土强度等级:C30 4.有无钢筋:有 | 根 | 8
6 | 010103002001 | 余方弃置 |  | 1.土石类别:桩头外运 2.挖掘机装车，外运5km | m3 | 2.01
7 | 010102001001 | 挖基坑土方 |  | 1.土类别:一二类土 2.开挖深度:2m以内 | m3 | 22.61
8 | 010103002002 | 余方弃置 |  | 1.反铲挖掘机挖一般土方 装车 一、二类土 2.自卸汽车运土方 运距暂定5km | m3 | 68.83
9 | 010501001001 | 基础垫层 |  | 1.基础形式:梁垫层 2.厚度:100mm 3.材料品种、强度要求、配比:商品混凝土C15 | m3 | 0.97
10 | 010505001001 | 垫层模板 |  | 1.垫层部位:梁垫层 2.模板安装、拆除 | m2 | 4.47
11 | 010502019001 | 其他板 |  | 1.板名称:电梯基坑有梁板 2.混凝土种类:商品混凝土 3.混凝土强度等级:C30 | m3 | 8.27
本页小计
注：如有场地硬化及现场围挡清单，除招标文件规定或合同另有约定外，在分部分项工程项目清单中填列。
分部分项工程项目清单计价表
工程名称：2026年咸宁高新区绿色双创园6栋升降梯加装工程 |  |  | 标段：2026年咸宁高新区绿色双创园6栋升降梯加装工程 |  |  |  | 第 3 页 共 4 页
序号 | 项目编码 | 项目名称 |  | 项目特征描述 | 计量 单位 | 工程量 |  | 金额（元）
[8 empty] | 综合单价 | 合价
12 | 010505008001 | 其他板模板 |  | 1.构件名称:电梯基坑有梁板 2.模板形式:胶合板模板 | m2 | 26.72
13 | 010506001001 | 现浇混凝土基础及联系梁钢筋 |  | 1.钢筋种类、规格:HRB400级 C16-C18 | t | 0.234
14 | 010506001002 | 现浇混凝土基础及联系梁钢筋 |  | 1.钢筋种类、规格:HRB400级 C8 | t | 0.082
15 | 010506008001 | 现浇混凝土其他板钢筋 |  | 1.钢筋种类、规格:HRB400级 C16 | t | 0.682
16 | 011601003001 | 其他大型机械进出场及安拆 |  | 1.常用大型机械场外运输费用(25km以内) 履带式挖掘机 | 项 | 1
17 | 011601003002 | 其他大型机械进出场及安拆 |  | 1.常用大型机械每安装和拆卸一次费用 旋挖钻机 | 项 | 1
18 | 011601003003 | 其他大型机械进出场及安拆 |  | 1.常用大型机械场外运输费用(25km以内) 旋挖钻机 | 项 | 1
门窗工程
19 | 01B001 | 拆除原有窗户 |  | 拆除原有窗户 | 樘 | 8
20 | 010401002001 | 实心砖墙 |  | 干混砂浆砌筑，砖墙封堵 | m3 | 21.46
21 | 010802004001 | 钢质防火门 |  | 1.门洞口尺寸:2400*2400mm 2.防火等级:甲级 3.其他部分满足设计图纸及现场施工要求 | m2 | 40.32
装修工程
本页小计
注：如有场地硬化及现场围挡清单，除招标文件规定或合同另有约定外，在分部分项工程项目清单中填列。
分部分项工程项目清单计价表
工程名称：2026年咸宁高新区绿色双创园6栋升降梯加装工程 |  |  | 标段：2026年咸宁高新区绿色双创园6栋升降梯加装工程 |  |  |  | 第 4 页 共 4 页
序号 | 项目编码 | 项目名称 |  | 项目特征描述 | 计量 单位 | 工程量 |  | 金额（元）
[8 empty] | 综合单价 | 合价
22 | 010502031001 | 坡道 |  | 1.150厚碎石垫层 2.150厚C25混凝土面撒5-7厚金属耐磨材料专用抹平机抹平压实 | m2 | 13.2
23 | 010502029001 | 散水 |  | 散水做饭暂按： 1.150mm厚碎石垫层 2.80厚C15混凝土面层 3.结算根据现场实际施工情况计取 | m2 | 14.2
24 | 030107003001 | 导轨式货物升降平台 |  | 导轨式货物升降平台：载重量3000kg，速度0.5m/s 1.含钢构、维护结构、连廊平台、防护栏杆、与原建筑连接节点处理、墙面变形缝、曳引机 / 液压泵站、轿厢、电梯门、控制系统、随行电缆、安全装置安装调试等所有安装工程； 2.室外加装防腐、防雨、防雷处理； 3.所有需符合设计和现场要求； | 部 | 2
本页小计
合计
注：如有场地硬化及现场围挡清单，除招标文件规定或合同另有约定外，在分部分项工程项目清单中填列。

## E.2.3 材料暂估单价及调整表
材料暂估单价及调整表
工程名称：2026年咸宁高新区绿色双创园6栋升降梯加装工程 |  |  |  |  | 标段：2026年咸宁高新区绿色双创园6栋升降梯加装工程 | [5 empty] | 第 1 页 共 1 页
序号 | 材料名称 | 规格型号 | 计量单位 | 暂估 |  |  |  | 确认 |  |  |  | 调整金额（元） | 备注
|  |  |  | 数量 |  | 单价 （元） | 合价 （元） | 数量 | 单价 （元） | 合价 （元）
|  |  |  | A₁ |  | B₁ | C₁ | A₂ | B₂ | C₂ |  | D=C₂-C₁
本页小计
合 计
注：本表可由招标人填写“暂估单价”栏，并在备注栏说明拟用暂估价材料的清单项目，投标人应将上述材料暂估单价计入工程量清单综合单价。

## E.3.1 措施项目清单计价表
措施项目清单计价表
工程名称：2026年咸宁高新区绿色双创园6栋升降梯加装工程 |  |  | 标段：2026年咸宁高新区绿色双创园6栋升降梯加装工程 |  | 第 1 页 共 3 页
序号 | 项目编码 | 项 目 名 称 |  | 工作内容 |  | 价格 （元） | 备注
1 |  | 措施项目
1.1 | 一 | 以工程项目整体计算的措施项目
1.1.1 | 011601009001 | 安全生产
1.1.1.1 | 01B999 | 其中：安全生产责任保险费
1.1.2 | 011601007001 | 文明施工
1.1.3 | 011601008001 | 环境保护
1.1.4 | 011601006001 | 临时设施
1.1.5 | 01B998 | 扬尘防治
1.1.6 | 1 | 智慧工地
1.1.6.1 | 1.1 | 基础项费用
1.1.6.1.1 | 01B997 | 人员管理-实名制管理
1.1.6.1.2 | 01B996 | 智慧监控-扬尘噪声监测
1.1.6.1.3 | 01B995 | 智慧监控-视频监控
1.1.6.1.4 | 01B994 | 起重机械-施工升降机安全监控
1.1.6.1.5 | 01B993 | 起重机械-塔式起重机安全监控
1.1.6.2 | 1.2 | 提高项费用
1.1.6.2.1 | 01B992 | 人员管理-证件管理
1.1.6.2.2 | 01B991 | 人员管理-工资管理
1.1.6.2.3 | 01B990 | 人员管理-培训教育管理
1.1.6.2.4 | 01B989 | 智慧监控-车辆出入管理
1.1.6.2.5 | 01B988 | 智慧监控-AI行为分析
本页小计
注：1.措施项目清单费用构成详见表E.3.2，大型机械进出场及安拆费用组成见表E.3.4。 2.除招标文件规定或合同另有约定外，安全文明施工费中的“场地硬化”及“现场围挡”在分部分项工程项目清单中填列。 3.招标人编制工程量清单时，可根据工程项目特点对工作内容进行补充完善。 4.安全文明施工费（包括安全生产措施费、文明施工费、环境保护费、临时设施费、扬尘防治费、智慧工地费）以工程项目整体计算，其中安全生产措施费（含安全生产责任保险费）的计算基础及费率应符合湖北省建设行政主管部门发布的安全文明施工费有关计价规则（结算时，安全生产责任保险费据实调整）；其他安全文明施工费的计算基础及费率可以参考湖北省建设行政主管部门发布的安全文明施工费有关计价规则，也可以自行填报。 5.编制措施项目清单时，对于安全文明施工费以外的措施项目，应在“以工程项目整体计算的措施项目”和“以单位工程分别计算的措施项目”中选择一种分类进行列项。
措施项目清单计价表
工程名称：2026年咸宁高新区绿色双创园6栋升降梯加装工程 |  |  | 标段：2026年咸宁高新区绿色双创园6栋升降梯加装工程 |  | 第 2 页 共 3 页
序号 | 项目编码 | 项 目 名 称 |  | 工作内容 |  | 价格 （元） | 备注
1.1.6.2.6 | 01B987 | 智慧监控-临边、卸料平台预警
1.1.6.2.7 | 01B986 | 智慧监控-深基坑监控
1.1.6.2.8 | 01B985 | 智慧监控-高支模监控
1.1.6.2.9 | 01B984 | 智慧监控-水电监控
1.1.6.2.10 | 01B983 | 起重机械-吊钩可视化
1.1.6.2.11 | 01B982 | 起重机械-钢丝绳监测管理
1.1.6.2.12 | 01B981 | 起重机械-塔式起重机安装拆卸安全监控
1.1.6.2.13 | 01B980 | 智慧提质-关键工序可视化追溯管理
1.1.6.2.14 | 01B979 | 智慧提质-混凝土试块信息化管理
1.1.6.2.15 | 01B978 | 智慧提质-信息化实测实量
1.1.6.3 | 1.3 | 创新项费用
1.1.6.3.1 | 01B977 | 创新项费用
1.2 | 二 | 以单位工程分别计算的措施项目
1.2.1 | 1 | 房屋建筑与装饰工程
1.2.2 | 2 | 仿古建筑工程
1.2.3 | 3 | 通用安装工程
1.2.4 | 4 | 市政工程
1.2.5 | 5 | 园林绿化工程
1.2.6 | 6 | 矿山工程
1.2.7 | 7 | 构筑物工程
1.2.8 | 8 | 城市轨道交通工程
1.2.9 | 9 | 爆破工程
本页小计
注：1.措施项目清单费用构成详见表E.3.2，大型机械进出场及安拆费用组成见表E.3.4。 2.除招标文件规定或合同另有约定外，安全文明施工费中的“场地硬化”及“现场围挡”在分部分项工程项目清单中填列。 3.招标人编制工程量清单时，可根据工程项目特点对工作内容进行补充完善。 4.安全文明施工费（包括安全生产措施费、文明施工费、环境保护费、临时设施费、扬尘防治费、智慧工地费）以工程项目整体计算，其中安全生产措施费（含安全生产责任保险费）的计算基础及费率应符合湖北省建设行政主管部门发布的安全文明施工费有关计价规则（结算时，安全生产责任保险费据实调整）；其他安全文明施工费的计算基础及费率可以参考湖北省建设行政主管部门发布的安全文明施工费有关计价规则，也可以自行填报。 5.编制措施项目清单时，对于安全文明施工费以外的措施项目，应在“以工程项目整体计算的措施项目”和“以单位工程分别计算的措施项目”中选择一种分类进行列项。
措施项目清单计价表
工程名称：2026年咸宁高新区绿色双创园6栋升降梯加装工程 |  |  | 标段：2026年咸宁高新区绿色双创园6栋升降梯加装工程 |  | 第 3 页 共 3 页
合计
说明：本表中措施清单项目均以“项”为单位计价。
注：1.措施项目清单费用构成详见表E.3.2，大型机械进出场及安拆费用组成见表E.3.4。 2.除招标文件规定或合同另有约定外，安全文明施工费中的“场地硬化”及“现场围挡”在分部分项工程项目清单中填列。 3.招标人编制工程量清单时，可根据工程项目特点对工作内容进行补充完善。 4.安全文明施工费（包括安全生产措施费、文明施工费、环境保护费、临时设施费、扬尘防治费、智慧工地费）以工程项目整体计算，其中安全生产措施费（含安全生产责任保险费）的计算基础及费率应符合湖北省建设行政主管部门发布的安全文明施工费有关计价规则（结算时，安全生产责任保险费据实调整）；其他安全文明施工费的计算基础及费率可以参考湖北省建设行政主管部门发布的安全文明施工费有关计价规则，也可以自行填报。 5.编制措施项目清单时，对于安全文明施工费以外的措施项目，应在“以工程项目整体计算的措施项目”和“以单位工程分别计算的措施项目”中选择一种分类进行列项。

## E.4.1 其他项目清单计价表
其他项目清单计价表
工程名称：2026年咸宁高新区绿色双创园6栋升降梯加装工程 |  | 标段：2026年咸宁高新区绿色双创园6栋升降梯加装工程 |  |  |  | 第 1 页 共 1 页
序号 | 项目名称 |  | 暂估（暂定）金 额（元） | 结算（确定）金 额（元） | 调整金额± （元） |  | 备注
1 | 暂列金额 |  | 30000
2 | 专业工程暂估价
3 | 计日工
4 | 总承包服务费
5 | 合同中约定的其他项目
合 计 |  |  | 30000

## E.4.2 暂列金额明细表
暂列金额明细表
工程名称：2026年咸宁高新区绿色双创园6栋升降梯加装工程 |  |  |  | 标段：2026年咸宁高新区绿色双创园6栋升降梯加装工程 |  |  | 第 1 页 共 1 页
序号 | 项目名称 | 计算基础 | 费率（%） |  | 暂定金额 （元） | 确定金额（元） |  | 调整金额± (元) | 备注
1 | 合同价格调整暂列金额
2 | 未确定工程暂列金额
2.1
3 | 未确定服务暂列金额
3.1
4 | 未确定其他暂列金额 |  |  |  | 30000
4.1 | 暂列金 |  |  |  | 30000
本页小计 |  |  |  |  | 30000
合 计 |  | - | - |  | 30000
注：1,本表由招标人填写“暂定金额”总额，采用费率计价方式计算暂定金额的，应分别填写“计算基础”“费率”，并计算填写“暂定金额”；采用总价计价方式计算暂定金额的，可直接填写“暂定金额”； 2,投标人应将上述暂定金额填写并计入投标总价； 3,结算时应按合同约定计算并填写“确定金额”； 4,除招标文件规定或合同另有约定外，本表中暂列金额均不含增值税。

## E.4.3 专业工程暂估价明细表
专业工程暂估价明细表
工程名称：2026年咸宁高新区绿色双创园6栋升降梯加装工程 |  |  |  | 标段：2026年咸宁高新区绿色双创园6栋升降梯加装工程 |  |  |  | 第 1 页 共 1 页
序号 | 专业工 程名称 | 暂估金额（元） |  |  |  | 确认金额（元） |  |  |  | 调整金额 ±（元） | 备注
|  | 不含税价格 | 增值税 |  | 含税价格 | 不含税价格 | 增值税 |  | 含税价格
|  | A₁ | B₁ |  | C₁ | A₂ | B₂ |  | C₂ | D=C₂-C₁
1
本页小计
合计
注：本表“暂估金额”由招标人填写，投标人应将不加修改的“暂估金额”（含税价格）计入投标总价。结算时应按合同约定的价格填写“确认金额”。

## E.4.4 计日工表
计日工表
工程名称：2026年咸宁高新区绿色双创园6栋升降梯加装工程 |  |  |  | 标段：2026年咸宁高新区绿色双创园6栋升降梯加装工程 |  |  |  | 第 1 页 共 1 页
编号 | 计日工名称 | 单位 | 暂定数量 |  | 实际数量 | 综合单价(元) | 合价（元） |  |  | 调整金额± (元)
[7 empty] | 暂定 |  | 实际
[7 empty] | A₁ |  | A₂ | B=A₂-A₁
一 | 人工
1
人工小计
二 | 材料
1
材料小计
三 | 施工机具
1
施工机具小计
总 计
注：1 本表计日工名称、暂定数量应由招标人填写。编制最高投标限价时，单价应由招标人按有关计价规定确定；编制投标报价时，单价应由投标人自主报价，并按暂定数量计算合价计入投标总价中。 2 表中的“综合单价”中应综合考虑相应的管理费及利润。 3 工程结算时，应按发承包双方确认的实际数量计算合价。发承包双方确认的实际数量详见表E.8.2。

## E.4.5 总承包服务费计价表
总承包服务费计价表
工程名称：2026年咸宁高新区绿色双创园6栋升降梯加装工程 |  |  |  | 标段：2026年咸宁高新区绿色双创园6栋升降梯加装工程 |  |  |  | 第 1 页 共 1 页
序号 | 项目名称 | 服务内容 | 计算基础 |  | 费率（%） | 金额 （元） | 确认计算基础 |  | 结算金额 （元） | 调整金额± （元） | 备注
|  |  | A₁ |  | B | C₁ | A₂ |  | C₂ | D=C₂-C₁
1 | 发包人提供材料 | — | — |  | — |  | —
2 | 专业分包工程 | — | — |  | — |  | —
3 | 直接发包的专业工程 | — | — |  | — |  | —
本页小计
合 计 |  | — | — |  | — |  | —
注：1 本表项目名称、服务内容应由招标人填写； 2 编制最高投标限价及投标报价时，采用费率计价方式计算总承包服务费的，应分别填写“计算基础 A₁” “费率B”, 并计算填写“金额C₁”,C₁=A₁×B; 采用总价计价方式计算总承包服务费的，可直接填写“金额C₁”; 3 编制结算时，采用费率计价方式计算总承包服务费的，应填写“确认计算基础A₂”, 并计算填写“结算金额C₂”,C₂=A₂×B;采用总价计价方式计算总承包服务费的，可直接填写“结算金额C₂”。

## E.4.6 直接发包的专业工程明细表
直接发包的专业工程明细表
工程名称：2026年咸宁高新区绿色双创园6栋升降梯加装工程 |  | 标段：2026年咸宁高新区绿色双创园6栋升降梯加装工程 |  | 第 1 页 共 1 页
序号 | 直接发包的专业工程名称 |  | 金额（元） |  | 金额类型 （合同价/结算价） | 备注
注：本表应由招标人填写，用于计算直接发包的专业工程总承包服务费。其中“金额”及“金额类型”如尚未确定，可暂不填写。

## E.5.1 增值税计价表
增值税计价表
工程名称：2026年咸宁高新区绿色双创园6栋升降梯加装工程 |  | 标段：2026年咸宁高新区绿色双创园6栋升降梯加装工程 |  |  | 第 1 页 共 1 页
序号 | 项目名称 |  | 计算基础说明 | 计算基础 |  | 税率（%） | 金额（元）
1 | 增值税
合计

## G.1.1 发包人提供材料一览表
发包人提供材料一览表
工程名称：2026年咸宁高新区绿色双创园6栋升降梯加装工程 |  | 标段：2026年咸宁高新区绿色双创园6栋升降梯加装工程 |  |  |  |  | 第 1 页 共 1 页
序号 | 材料名称、规格、型号 |  | 单位 | 数量 | 单价（元） | 合价（元） |  | 有效损耗率 （%） | 备注
本页小计 | [7 empty] | — | —
合 计 | [7 empty] | — | —
注：发包人提供材料不计入工程造价。本表“合计”不含增值税。

## G.2.1-1 承包人提供可调价主要材料表一
承包人提供可调价主要材料表一
(适用于价格信息调差法)
工程名称：2026年咸宁高新区绿色双创园6栋升降梯加装工程 |  |  |  |  | 标段：2026年咸宁高新区绿色双创园6栋升降梯加装工程 |  |  |  | 第 1 页 共 1 页
序号 | 名称、规格、 型号 | 单位 | 数量 | 基准价Co （元） |  | 投标报价 （元） | 风险幅度系数 r（%） | 价格信息 Ci（元） |  | 价差 ΔC（元） | 价差调整费用 ΔP（元）
本页小计
合计
注：1 本表仅适用于物价变化引起合同价格调整事件使用（包括人工、材料、施工机具价格波动）。其中，招标人填写序号、名称、规格、型号、 单位、基准价、风险幅度；投标人根据投标报价填写投标报价； 2 “数量”依据发承包双方在合同中明确的数量计算方式计算确定。

## G.2.1-2 承包人提供可调价主要材料表二
承包人提供可调价主要材料表二
(适用于价格指数调差法)
工程名称：2026年咸宁高新区绿色双创园6栋升降梯加装工程 |  |  | 标段：2026年咸宁高新区绿色双创园6栋升降梯加装工程 |  |  | 第 1 页 共 1 页
序号 | 名称、规格、型号 | 变值权重 B |  | 基本价格指数 F。 | 现行价格指数 Ft |  | 风险幅度系数 （%） | 价差调整金额 △P（元）
| 定值权重A |  |  | - | - |  | - | -
合计 |  |  |  | - | - |  | -
注：1“名称、规格、型号”“基本价格指数”栏由招标人填写，人工也采用价格指数调差法调整的，由招标人 在“名称”栏填写； 2 本表仅适用于物价变化引起合同价格调整事件使用（包括人工、材料、施工机具价格波动）； 3 分项计算可调价主要材料价差的，应在“价差调整金额”列分别填写金额，并计算合计金额；整体计算可调价主要材料价差的，可仅在“价差调整金额”列“合计”行填写。