## B.1.1 招标工程量清单封面
|  | 青龙路广东工业园片区管理用房工程 |  | 工程
招标工程量清单
| 招 标 人： |  | (盖章)
年 月 日

## C.1.1 招标工程量清单扉页
项目编号： |  | 001
工程名称： |  | 青龙路广东工业园片区管理用房工程
标段名称： |  | 青龙路广东工业园片区管理用房工程
招 标 工 程 量 清 单
| 编 制 人： |  | (造价专业人员签字及盖章)
| 审 核 人： |  | (签字及盖章)
| 编 制 单 位： |  | (盖章)
| 法 定 代 表 人 或 其 授 权 人： |  | (签字或盖章)
| 招 标 人： |  | (盖章)
| 法 定 代 表 人 或 其 授 权 人： |  | (签字或盖章)
编 制 时 间：
项目编号： |  | 001
工程名称： |  | 青龙路广东工业园片区管理用房工程
标段名称： |  | 青龙路广东工业园片区管理用房工程

## D.4.1 工程量清单计算规则说明
工程量清单计算规则说明
工程名称：青龙路广东工业园片区管理用房工程 | 第 1 页 共 1 页
1.本工程采用《房屋建筑与装饰工程工程量计算标准》GB/T 50854-2024、《通用安装工程工程量计算标准》GB/T 50856-2024等进行列项以及工程量计算。 2.补充清单按照以下说明进行列项以及工程量计算：
注:1 采用国家及行业工程量计算标准的，应明确相应国家及行业标准的名称及编号; 2 根据工程项目特点补充完善计算规则的，应列明工程量清单的详细计算规则。

## E.1.1 工程项目清单汇总表（不含甲供材）
工程项目清单汇总表（不含甲供材）
工程名称：青龙路广东工业园片区管理用房工程 |  | 标段：青龙路广东工业园片区管理用房工程 | 第 1 页 共 1 页
序号 | 项 目 内 容 |  |  | 金 额 （元）
1 | 分部分项工程项目
1.1 | 广东工业园片区管理用房工程
1.1.1 | 管理用房
1.1.2 | 标志牌墙
2 | 措施项目
2.1 | 其中：安全生产措施项目
3 | 其他项目
3.1 | 其中：暂列金额
3.2 | 其中：专业工程暂估价
3.3 | 其中：计日工
3.4 | 其中：总承包服务费
3.5 | 其中：合同中约定的其他项目
4 | 增值税
5 | 合 计
注：1 专业工程暂估价为已含税价格，在计算增值税计算基础时不应包含专业工程暂估价金额； 2 本表宜用于按合同标的为工程量清单编制对象的工程汇总计算，以单项工程、单位工程等为工程量清单编制对象的工程可按本表汇总计算； 3 本表“合计”金额不含甲供材（发包人提供材料）金额及其增值税。

## E.2.1 分部分项工程项目清单计价表
分部分项工程项目清单计价表
工程名称：青龙路广东工业园片区管理用房工程 |  |  | 标段：青龙路广东工业园片区管理用房工程 |  |  |  | 第 1 页 共 12 页
序号 | 项目编码 | 项目名称 |  | 项目特征描述 | 计量 单位 | 工程量 |  | 金额（元）
[8 empty] | 综合单价 | 合价
广东工业园片区管理用房工程
管理用房
整个项目
土方工程
1 | 010103001001 | 平整场地 |  | 1.土石类别:三类土 | m2 | 29.7
2 | 010102001001 | 挖基坑土方 |  | 1.土类别:三类土 2.开挖深度:1.5m以内 | m3 | 64.46
3 | 010102007001 | 回填方 |  | 1.材料品种:原土回填 2.密实度:符合图纸及现场施工要求 | m3 | 49.68
4 | 010103002001 | 余方弃置 |  | 1.土石类别:三类土 2.装车:装载机装车 3.运距:5km | m3 | 14.78
| A01 | 砌筑工程
5 | 010402001001 | 砌块墙 |  | 1.砌块品种、规格、强度等级:A5加气混凝土砌块 2.墙体厚度:200mm 3.砂浆强度等级:Mb5.0混合砂浆 | m3 | 7.98
6 | 010506017001 | 砌体工程内配钢筋 |  | 1.钢筋种类、规格:HPB300 2.布置方式:2φ6@600 | t | 0.024
| A02 | 混凝土及钢筋混凝土工程
本页小计
注：如有场地硬化及现场围挡清单，除招标文件规定或合同另有约定外，在分部分项工程项目清单中填列。
分部分项工程项目清单计价表
工程名称：青龙路广东工业园片区管理用房工程 |  |  | 标段：青龙路广东工业园片区管理用房工程 |  |  |  | 第 2 页 共 12 页
序号 | 项目编码 | 项目名称 |  | 项目特征描述 | 计量 单位 | 工程量 |  | 金额（元）
[8 empty] | 综合单价 | 合价
7 | 010501001001 | 基础垫层 |  | 1.基础形式:垫层 2.厚度:100mm 3.材料品种、强度要求、配比:商品混凝土C15 | m3 | 1.69
8 | 010505001001 | 垫层模板 |  | 1.垫层模板安拆 | m2 | 4
9 | 010502001001 | 独立基础 |  | 1.混凝土种类:商品混凝土 2.混凝土强度等级:C30 3.基础类型:独立基础 | m3 | 6.56
10 | 010505002001 | 基础模板 |  | 1.基础类型:独立基础 2.模板安拆 | m2 | 17.6
11 | 010506001001 | 现浇混凝土基础及联系梁钢筋 |  | 1.钢筋种类、规格:HRB400级 直径12 | t | 0.151
12 | 010502005001 | 基础联系梁 |  | 1.混凝土种类:商品混凝土 2.混凝土强度等级:C30 | m3 | 3.48
13 | 010505003001 | 基础联系梁模板 |  | 1.模板形式:基础梁模板 2.模板安拆 | m2 | 33.24
14 | 010506001003 | 现浇混凝土基础及联系梁钢筋 |  | 1.钢筋种类、规格:HRB400级 直径12-16 | t | 0.263
15 | 010506001004 | 现浇混凝土基础及联系梁钢筋 |  | 1.钢筋种类、规格:HRB400级 直径8以内 | t | 0.105
16 | 010502006001 | 钢筋混凝土柱 |  | 1.混凝土种类:商品混凝土 2.混凝土强度等级:C30 | m3 | 2.72
本页小计
注：如有场地硬化及现场围挡清单，除招标文件规定或合同另有约定外，在分部分项工程项目清单中填列。
分部分项工程项目清单计价表
工程名称：青龙路广东工业园片区管理用房工程 |  |  | 标段：青龙路广东工业园片区管理用房工程 |  |  |  | 第 3 页 共 12 页
序号 | 项目编码 | 项目名称 |  | 项目特征描述 | 计量 单位 | 工程量 |  | 金额（元）
[8 empty] | 综合单价 | 合价
17 | 010505004001 | 柱面模板 |  | 1.模板形式:框架柱 2.模板安拆 | m2 | 26.21
18 | 010506002001 | 现浇混凝土柱钢筋 |  | 1.钢筋种类、规格:HRB400级 直径16 | t | 0.533
19 | 010506002002 | 现浇混凝土柱钢筋 |  | 1.钢筋种类、规格:HRB400级 直径8 | t | 0.29
20 | 010502011001 | 钢筋混凝土梁 |  | 1.混凝土种类:商品混凝土 2.混凝土强度等级:C30 | m3 | 4.42
21 | 010505006001 | 梁模板 |  | 1.模板形式:屋面框架梁 2.模板安拆 | m2 | 39.29
22 | 010506005001 | 现浇混凝土梁钢筋 |  | 1.钢筋种类、规格:HRB400级 直径16以内 | t | 0.358
23 | 010506005002 | 现浇混凝土梁钢筋 |  | 1.钢筋种类、规格:HRB400级 直径8以内 | t | 0.154
24 | 010502023001 | 过梁 |  | 1.混凝土种类:商品混凝土 2.混凝土强度等级:C25 | m3 | 0.03
25 | 010505013001 | 过梁模板 |  | 1.模板形式:过梁 2.模板安拆 | m2 | 0.61
26 | 010506010001 | 现浇混凝土二次结构钢筋 |  | 1.钢筋种类、规格:HRB400级 直径8以内 | t | 0.002
27 | 010506010002 | 现浇混凝土二次结构钢筋 |  | 1.钢筋种类、规格:箍筋HRB400级 直径8以内 | t | 0.002
28 | 010502017001 | 屋面板 |  | 1.混凝土种类:商品混凝土 2.混凝土强度等级:C30 | m3 | 2.63
本页小计
注：如有场地硬化及现场围挡清单，除招标文件规定或合同另有约定外，在分部分项工程项目清单中填列。
分部分项工程项目清单计价表
工程名称：青龙路广东工业园片区管理用房工程 |  |  | 标段：青龙路广东工业园片区管理用房工程 |  |  |  | 第 4 页 共 12 页
序号 | 项目编码 | 项目名称 |  | 项目特征描述 | 计量 单位 | 工程量 |  | 金额（元）
[8 empty] | 综合单价 | 合价
29 | 010505007001 | 楼板、屋面板、坡道板模板 |  | 1.模板形式:屋面板 2.模板安拆 | m2 | 21.93
30 | 010506006001 | 现浇混凝土楼板及屋面板钢筋 |  | 1.钢筋种类、规格:HRB400级 直径8以内 | t | 0.201
31 | 010502029001 | 散水 |  | 水泥砂浆散水(15ZJ001-139-散4) 1.20厚1:2.5水泥砂浆抹平压光 2.100厚1:2:4石灰、砂、碎砖三合土 3.素土夯实,向外坡4% | m2 | 18.56
32 | 010502031001 | 坡道 |  | 1.20厚DS M20砂浆(1:2.5水泥砂浆)面层,表面扫毛 2.80厚C20混凝土垫层 3.300厚3:7灰土分两步夯实 4.压实填土,压实系数大于等于93% | m2 | 1.7
| A05 | 门窗工程
本页小计
注：如有场地硬化及现场围挡清单，除招标文件规定或合同另有约定外，在分部分项工程项目清单中填列。
分部分项工程项目清单计价表
工程名称：青龙路广东工业园片区管理用房工程 |  |  | 标段：青龙路广东工业园片区管理用房工程 |  |  |  | 第 5 页 共 12 页
序号 | 项目编码 | 项目名称 |  | 项目特征描述 | 计量 单位 | 工程量 |  | 金额（元）
[8 empty] | 综合单价 | 合价
33 | 010801001001 | 木质门 |  | 1.门洞口尺寸:800*2200 2.门类型:成套高级夹板平开门（底部带透气百叶） 3.开启方式:平开 4.框、扇木材材质:满足设计图纸及现场施工要求 5.五金种类、规格:满足设计图纸及现场施工要求 6.其他工艺要求:面刷栗色清漆一底二度,外面刷栗色清漆一底二度 | m2 | 1.76
34 | 010801001002 | 木质门 |  | 1.门洞口尺寸:1000*2200 2.门类型:成套高级夹板平开门 3.开启方式:平开 4.框、扇木材材质:满足设计图纸及现场施工要求 5.五金种类、规格:满足设计图纸及现场施工要求 6.其他工艺要求:面刷栗色清漆一底二度,外面刷栗色清漆一底二度 | m2 | 2.2
本页小计
注：如有场地硬化及现场围挡清单，除招标文件规定或合同另有约定外，在分部分项工程项目清单中填列。
分部分项工程项目清单计价表
工程名称：青龙路广东工业园片区管理用房工程 |  |  | 标段：青龙路广东工业园片区管理用房工程 |  |  |  | 第 6 页 共 12 页
序号 | 项目编码 | 项目名称 |  | 项目特征描述 | 计量 单位 | 工程量 |  | 金额（元）
[8 empty] | 综合单价 | 合价
35 | 010807001001 | 金属(塑钢)窗 |  | 1.窗洞口尺寸:(4000+3000+4000)X2100 2.窗类型:铝合金玻璃窗 3.开启方式:推拉窗 4.框、扇材质及规格:铝合金 5.玻璃品种、厚度:中空玻璃 6.五金种类、规格:满足设计图纸及现场施工要求 | m2 | 22.26
36 | 010807001002 | 金属(塑钢)窗 |  | 1.窗洞口尺寸:(4000+3000+4000)X2100 2.窗类型:铝合金玻璃窗 3.开启方式:推拉窗 4.框、扇材质及规格:铝合金 5.玻璃品种、厚度:中空玻璃 6.五金种类、规格:满足设计图纸及现场施工要求 | m2 | 1.44
| A06 | 屋面及防水工程
37 | 011001001001 | 屋面 |  | 最薄30厚LC5.0轻集料混凝土2%找坡层 | m2 | 28
38 | 011101006001 | 平面砂浆找平层 |  | 20厚1:2.5水泥砂浆找平层 | m2 | 28
39 | 010902002001 | 屋面涂膜防水 |  | 1.5厚聚氨酯防水涂料 | m2 | 28
40 | 010902001001 | 屋面卷材防水 |  | 两道1.5厚自粘聚合物改性沥青防水卷材(无胎) | m2 | 28
本页小计
注：如有场地硬化及现场围挡清单，除招标文件规定或合同另有约定外，在分部分项工程项目清单中填列。
分部分项工程项目清单计价表
工程名称：青龙路广东工业园片区管理用房工程 |  |  | 标段：青龙路广东工业园片区管理用房工程 |  |  |  | 第 7 页 共 12 页
序号 | 项目编码 | 项目名称 |  | 项目特征描述 | 计量 单位 | 工程量 |  | 金额（元）
[8 empty] | 综合单价 | 合价
41 | 010902003001 | 屋面柔性隔离层 |  | 0.4厚聚乙烯膜 | m2 | 28
42 | 011001001002 | 保温隔热屋面 |  | 75厚挤塑聚苯乙烯泡沫塑料保温板,燃烧性能等级为B1级 | m2 | 28
43 | 011101006002 | 屋面保护层 |  | 20厚1:2.5水泥砂浆 | m2 | 28
| A09 | 楼地面装饰工程
44 | 011102003001 | 块料楼地面 |  | 陶瓷地砖地面 详(15ZJ001-27-地201)(防潮地面)(除卫生间外所有地面) 1.8~14厚地砖防滑砖铺平拍实,水泥砂浆擦缝 2.20厚1:3干硬性水泥砂浆 3.1.2厚聚氨酯防水涂料 4.20厚1:3水泥砂浆找平 5.素水泥浆一遍 6.80厚C15混凝土 7.基土压(夯)实 | m2 | 20.83
本页小计
注：如有场地硬化及现场围挡清单，除招标文件规定或合同另有约定外，在分部分项工程项目清单中填列。
分部分项工程项目清单计价表
工程名称：青龙路广东工业园片区管理用房工程 |  |  | 标段：青龙路广东工业园片区管理用房工程 |  |  |  | 第 8 页 共 12 页
序号 | 项目编码 | 项目名称 |  | 项目特征描述 | 计量 单位 | 工程量 |  | 金额（元）
[8 empty] | 综合单价 | 合价
45 | 011102003002 | 块料楼地面 |  | 防水地面详(15ZJ001-28-地201)(卫生间地面) 1.8~14厚地砖防滑砖铺平拍实,水泥砂浆擦缝 2.20厚1:3干硬性水泥砂浆 3.1.5厚聚合物水泥防水涂料(厚涂型)+1.0厚水泥基渗透结晶型防水涂料 4.最薄处20厚1:3水泥砂浆或30厚C20细石混凝土找坡层抹平,坡向地漏 5.20厚1:3水泥砂浆+素水泥砂浆一遍 6.80厚C15混凝土+基土压(夯)实 | m2 | 3.65
46 | 011105003001 | 块料踢脚线 |  | 面砖踢脚(15ZJ001-48-踢14) 1.10厚面砖 2.20厚1:2水泥砂浆粘贴 3.界面剂一遍或素水泥浆一道 4.加气混凝土墙或钢筋混凝土墙面 | m | 19.54
| A13 | 油漆、涂料、裱糊工程
本页小计
注：如有场地硬化及现场围挡清单，除招标文件规定或合同另有约定外，在分部分项工程项目清单中填列。
分部分项工程项目清单计价表
工程名称：青龙路广东工业园片区管理用房工程 |  |  | 标段：青龙路广东工业园片区管理用房工程 |  |  |  | 第 9 页 共 12 页
序号 | 项目编码 | 项目名称 |  | 项目特征描述 | 计量 单位 | 工程量 |  | 金额（元）
[8 empty] | 综合单价 | 合价
47 | 011403001001 | 抹灰面油漆 |  | 真石漆外墙(15ZJ001-80-外墙13)由内至外 1.表面清理干净/ 2.40厚B04级高性能砂加气块保温板(仅用于热桥部位) 3.15厚1:3水泥砂浆 4.1.5厚乳液类防水涂料+5厚聚合物水泥防水砂浆,中间压入一层镀锌钢丝网 5.涂饰底涂料一遍 6.喷涂主层涂料 7.涂饰面层涂料二遍 | m2 | 66.44
48 | 011404001001 | 墙面喷刷涂料 |  | 无机涂料内墙面(用于除卫生间外所有内墙) 1.基层墙身10厚专用抹灰砂浆,分两次抹灰 2.2-5 厚专用基底料打底 3.涂刷封底漆封底 4.抹涂0.8厚石粉类涂料找平 5.抹涂0.7厚石粉类涂料找平 6.抹涂0.5厚石粉类涂料面层 | m2 | 21.61
本页小计
注：如有场地硬化及现场围挡清单，除招标文件规定或合同另有约定外，在分部分项工程项目清单中填列。
分部分项工程项目清单计价表
工程名称：青龙路广东工业园片区管理用房工程 |  |  | 标段：青龙路广东工业园片区管理用房工程 |  |  |  | 第 10 页 共 12 页
序号 | 项目编码 | 项目名称 |  | 项目特征描述 | 计量 单位 | 工程量 |  | 金额（元）
[8 empty] | 综合单价 | 合价
49 | 011203003001 | 块料墙、柱面 |  | 面砖内墙面(高度2400)(用于卫生间) 1.墙面清扫,满布耐碱玻纤网 2.刷专用界面剂一遍 3.10厚专用抹灰砂浆,分两次抹灰 4.刷素水泥浆一遍 5.1.5厚聚合物水泥防水涂料(厚涂型) 6.4-5厚1:1水泥砂浆加水重20%建筑胶镶贴 7.5厚600x300釉面砖,白水泥砂浆擦缝 | m2 | 24.17
50 | 011404002001 | 天棚喷刷涂料 |  | 无机涂料顶棚 详见15ZJ001 顶8 1.现浇钢筋混凝土底板底面清理干净 2.2-3厚专用基底料打底 3.涂刷封底漆封底 4.抹涂0.8厚石粉类涂料找平 5.抹涂0.7厚石粉类涂料找平 6.抹涂0.5厚石粉类涂料面层 7.面刷无机涂料二道 | m2 | 21.4
本页小计
注：如有场地硬化及现场围挡清单，除招标文件规定或合同另有约定外，在分部分项工程项目清单中填列。
分部分项工程项目清单计价表
工程名称：青龙路广东工业园片区管理用房工程 |  |  | 标段：青龙路广东工业园片区管理用房工程 |  |  |  | 第 11 页 共 12 页
序号 | 项目编码 | 项目名称 |  | 项目特征描述 | 计量 单位 | 工程量 |  | 金额（元）
[8 empty] | 综合单价 | 合价
51 | 011302001001 | 铝扣板天棚 |  | 铝合金方形板防潮顶棚 详见15ZJ001 顶6 1.现浇钢筋混凝土底板底面清理干净 2.3厚刮涂性型聚合物水泥防水砂浆 3.配套金属龙骨 4.铝合金方形板(规格用户自定) | m2 | 3.64
52 | 011205001001 | 墙、柱面装饰板 |  | 外包造型铝板 | m2 | 34.95
| A14 | 其他装饰项目
53 | 011502001001 | 成品装饰线条 |  | 成品滴水线 | m | 5
措施项目
54 | 011601001001 | 脚手架 |  | 1.场内、场外材料搬运。 2.搭、拆脚手架、挡脚板、上下翻板子。 3.拆除脚手架后材料的堆放。 | 项 | 1
55 | 011601003001 | 其他大型机械进出场及安拆 |  | 挖掘机安装、检测、试运转和拆卸，运进、运出施工现场的装卸和运输，轨道、固定装置的安装和拆除等 | 项 | 1
标志牌墙
整个项目
本页小计
注：如有场地硬化及现场围挡清单，除招标文件规定或合同另有约定外，在分部分项工程项目清单中填列。
分部分项工程项目清单计价表
工程名称：青龙路广东工业园片区管理用房工程 |  |  | 标段：青龙路广东工业园片区管理用房工程 |  |  |  | 第 12 页 共 12 页
序号 | 项目编码 | 项目名称 |  | 项目特征描述 | 计量 单位 | 工程量 |  | 金额（元）
[8 empty] | 综合单价 | 合价
56 | 010501001002 | 基础垫层 |  | 1.基础形式:垫层 2.厚度:100mm 3.材料品种、强度要求、配比:商品混凝土C15 | m3 | 1.8
57 | 010505001002 | 垫层模板 |  | 1.垫层模板安拆 | m2 | 2
58 | 010401002001 | 实心砖墙 |  | 1.240mm砖砌体 2.M5.0混合砂浆 | m3 | 11.37
59 | 011203003002 | 块料墙、柱面 |  | 标志牌结构面层：20mm芝麻灰花岗岩 | m2 | 68.28
60 | 040205021001 | 道闸机 |  | 1.道闸机一体化 2.伸缩门一套 3.满足现场及图纸要求 | 套 | 1
本页小计
合计
注：如有场地硬化及现场围挡清单，除招标文件规定或合同另有约定外，在分部分项工程项目清单中填列。

## E.2.3 材料暂估单价及调整表
材料暂估单价及调整表
工程名称：青龙路广东工业园片区管理用房工程 |  |  |  |  | 标段：青龙路广东工业园片区管理用房工程 | [5 empty] | 第 1 页 共 1 页
序号 | 材料名称 | 规格型号 | 计量单位 | 暂估 |  |  |  | 确认 |  |  |  | 调整金额（元） | 备注
|  |  |  | 数量 |  | 单价 （元） | 合价 （元） | 数量 | 单价 （元） | 合价 （元）
|  |  |  | A₁ |  | B₁ | C₁ | A₂ | B₂ | C₂ |  | D=C₂-C₁
本页小计
合 计
注：本表可由招标人填写“暂估单价”栏，并在备注栏说明拟用暂估价材料的清单项目，投标人应将上述材料暂估单价计入工程量清单综合单价。

## E.3.1 措施项目清单计价表
措施项目清单计价表
工程名称：青龙路广东工业园片区管理用房工程 |  |  | 标段：青龙路广东工业园片区管理用房工程 |  | 第 1 页 共 3 页
序号 | 项目编码 | 项 目 名 称 |  | 工作内容 |  | 价格 （元） | 备注
1 |  | 措施项目
1.1 | 一 | 以工程项目整体计算的措施项目
1.1.1 | 011601009001 | 安全生产
1.1.1.1 | 01B999 | 其中：安全生产责任保险费
1.1.2 | 011601007001 | 文明施工
1.1.3 | 011601008001 | 环境保护
1.1.4 | 011601006001 | 临时设施
1.1.5 | 01B998 | 扬尘防治
1.1.6 | 1 | 智慧工地
1.1.6.1 | 1.1 | 基础项费用
1.1.6.1.1 | 01B997 | 人员管理-实名制管理
1.1.6.1.2 | 01B996 | 智慧监控-扬尘噪声监测
1.1.6.1.3 | 01B995 | 智慧监控-视频监控
1.1.6.1.4 | 01B994 | 起重机械-施工升降机安全监控
1.1.6.1.5 | 01B993 | 起重机械-塔式起重机安全监控
1.1.6.2 | 1.2 | 提高项费用
1.1.6.2.1 | 01B992 | 人员管理-证件管理
1.1.6.2.2 | 01B991 | 人员管理-工资管理
1.1.6.2.3 | 01B990 | 人员管理-培训教育管理
1.1.6.2.4 | 01B989 | 智慧监控-车辆出入管理
1.1.6.2.5 | 01B988 | 智慧监控-AI行为分析
本页小计
注：1.措施项目清单费用构成详见表E.3.2，大型机械进出场及安拆费用组成见表E.3.4。 2.除招标文件规定或合同另有约定外，安全文明施工费中的“场地硬化”及“现场围挡”在分部分项工程项目清单中填列。 3.招标人编制工程量清单时，可根据工程项目特点对工作内容进行补充完善。 4.安全文明施工费（包括安全生产措施费、文明施工费、环境保护费、临时设施费、扬尘防治费、智慧工地费）以工程项目整体计算，其中安全生产措施费（含安全生产责任保险费）的计算基础及费率应符合湖北省建设行政主管部门发布的安全文明施工费有关计价规则（结算时，安全生产责任保险费据实调整）；其他安全文明施工费的计算基础及费率可以参考湖北省建设行政主管部门发布的安全文明施工费有关计价规则，也可以自行填报。 5.编制措施项目清单时，对于安全文明施工费以外的措施项目，应在“以工程项目整体计算的措施项目”和“以单位工程分别计算的措施项目”中选择一种分类进行列项。
措施项目清单计价表
工程名称：青龙路广东工业园片区管理用房工程 |  |  | 标段：青龙路广东工业园片区管理用房工程 |  | 第 2 页 共 3 页
序号 | 项目编码 | 项 目 名 称 |  | 工作内容 |  | 价格 （元） | 备注
1.1.6.2.6 | 01B987 | 智慧监控-临边、卸料平台预警
1.1.6.2.7 | 01B986 | 智慧监控-深基坑监控
1.1.6.2.8 | 01B985 | 智慧监控-高支模监控
1.1.6.2.9 | 01B984 | 智慧监控-水电监控
1.1.6.2.10 | 01B983 | 起重机械-吊钩可视化
1.1.6.2.11 | 01B982 | 起重机械-钢丝绳监测管理
1.1.6.2.12 | 01B981 | 起重机械-塔式起重机安装拆卸安全监控
1.1.6.2.13 | 01B980 | 智慧提质-关键工序可视化追溯管理
1.1.6.2.14 | 01B979 | 智慧提质-混凝土试块信息化管理
1.1.6.2.15 | 01B978 | 智慧提质-信息化实测实量
1.1.6.3 | 1.3 | 创新项费用
1.1.6.3.1 | 01B977 | 创新项费用
1.2 | 二 | 以单位工程分别计算的措施项目
1.2.1 | 1 | 房屋建筑与装饰工程
1.2.2 | 2 | 仿古建筑工程
1.2.3 | 3 | 通用安装工程
1.2.4 | 4 | 市政工程
1.2.5 | 5 | 园林绿化工程
1.2.6 | 6 | 矿山工程
1.2.7 | 7 | 构筑物工程
1.2.8 | 8 | 城市轨道交通工程
1.2.9 | 9 | 爆破工程
本页小计
注：1.措施项目清单费用构成详见表E.3.2，大型机械进出场及安拆费用组成见表E.3.4。 2.除招标文件规定或合同另有约定外，安全文明施工费中的“场地硬化”及“现场围挡”在分部分项工程项目清单中填列。 3.招标人编制工程量清单时，可根据工程项目特点对工作内容进行补充完善。 4.安全文明施工费（包括安全生产措施费、文明施工费、环境保护费、临时设施费、扬尘防治费、智慧工地费）以工程项目整体计算，其中安全生产措施费（含安全生产责任保险费）的计算基础及费率应符合湖北省建设行政主管部门发布的安全文明施工费有关计价规则（结算时，安全生产责任保险费据实调整）；其他安全文明施工费的计算基础及费率可以参考湖北省建设行政主管部门发布的安全文明施工费有关计价规则，也可以自行填报。 5.编制措施项目清单时，对于安全文明施工费以外的措施项目，应在“以工程项目整体计算的措施项目”和“以单位工程分别计算的措施项目”中选择一种分类进行列项。
措施项目清单计价表
工程名称：青龙路广东工业园片区管理用房工程 |  |  | 标段：青龙路广东工业园片区管理用房工程 |  | 第 3 页 共 3 页
合计
说明：本表中措施清单项目均以“项”为单位计价。
注：1.措施项目清单费用构成详见表E.3.2，大型机械进出场及安拆费用组成见表E.3.4。 2.除招标文件规定或合同另有约定外，安全文明施工费中的“场地硬化”及“现场围挡”在分部分项工程项目清单中填列。 3.招标人编制工程量清单时，可根据工程项目特点对工作内容进行补充完善。 4.安全文明施工费（包括安全生产措施费、文明施工费、环境保护费、临时设施费、扬尘防治费、智慧工地费）以工程项目整体计算，其中安全生产措施费（含安全生产责任保险费）的计算基础及费率应符合湖北省建设行政主管部门发布的安全文明施工费有关计价规则（结算时，安全生产责任保险费据实调整）；其他安全文明施工费的计算基础及费率可以参考湖北省建设行政主管部门发布的安全文明施工费有关计价规则，也可以自行填报。 5.编制措施项目清单时，对于安全文明施工费以外的措施项目，应在“以工程项目整体计算的措施项目”和“以单位工程分别计算的措施项目”中选择一种分类进行列项。

## E.4.1 其他项目清单计价表
其他项目清单计价表
工程名称：青龙路广东工业园片区管理用房工程 |  | 标段：青龙路广东工业园片区管理用房工程 |  |  |  | 第 1 页 共 1 页
序号 | 项目名称 |  | 暂估（暂定）金 额（元） | 结算（确定）金 额（元） | 调整金额± （元） |  | 备注
1 | 暂列金额 |  | 11000
2 | 专业工程暂估价
3 | 计日工
4 | 总承包服务费
5 | 合同中约定的其他项目
合 计 |  |  | 11000

## E.4.2 暂列金额明细表
暂列金额明细表
工程名称：青龙路广东工业园片区管理用房工程 |  |  |  | 标段：青龙路广东工业园片区管理用房工程 |  |  | 第 1 页 共 1 页
序号 | 项目名称 | 计算基础 | 费率（%） |  | 暂定金额 （元） | 确定金额（元） |  | 调整金额± (元) | 备注
1 | 合同价格调整暂列金额
2 | 未确定工程暂列金额 |  |  |  | 11000
2.1 | 暂列金 |  |  |  | 11000
3 | 未确定服务暂列金额
3.1
4 | 未确定其他暂列金额
4.1
本页小计 |  |  |  |  | 11000
合 计 |  | - | - |  | 11000
注：1,本表由招标人填写“暂定金额”总额，采用费率计价方式计算暂定金额的，应分别填写“计算基础”“费率”，并计算填写“暂定金额”；采用总价计价方式计算暂定金额的，可直接填写“暂定金额”； 2,投标人应将上述暂定金额填写并计入投标总价； 3,结算时应按合同约定计算并填写“确定金额”； 4,除招标文件规定或合同另有约定外，本表中暂列金额均不含增值税。

## E.4.3 专业工程暂估价明细表
专业工程暂估价明细表
工程名称：青龙路广东工业园片区管理用房工程 |  |  |  | 标段：青龙路广东工业园片区管理用房工程 |  |  |  | 第 1 页 共 1 页
序号 | 专业工 程名称 | 暂估金额（元） |  |  |  | 确认金额（元） |  |  |  | 调整金额 ±（元） | 备注
|  | 不含税价格 | 增值税 |  | 含税价格 | 不含税价格 | 增值税 |  | 含税价格
|  | A₁ | B₁ |  | C₁ | A₂ | B₂ |  | C₂ | D=C₂-C₁
1
本页小计
合计
注：本表“暂估金额”由招标人填写，投标人应将不加修改的“暂估金额”（含税价格）计入投标总价。结算时应按合同约定的价格填写“确认金额”。

## E.4.4 计日工表
计日工表
工程名称：青龙路广东工业园片区管理用房工程 |  |  |  | 标段：青龙路广东工业园片区管理用房工程 |  |  |  | 第 1 页 共 1 页
编号 | 计日工名称 | 单位 | 暂定数量 |  | 实际数量 | 综合单价(元) | 合价（元） |  |  | 调整金额± (元)
[7 empty] | 暂定 |  | 实际
[7 empty] | A₁ |  | A₂ | B=A₂-A₁
一 | 人工
1
人工小计
二 | 材料
1
材料小计
三 | 施工机具
1
施工机具小计
总 计
注：1 本表计日工名称、暂定数量应由招标人填写。编制最高投标限价时，单价应由招标人按有关计价规定确定；编制投标报价时，单价应由投标人自主报价，并按暂定数量计算合价计入投标总价中。 2 表中的“综合单价”中应综合考虑相应的管理费及利润。 3 工程结算时，应按发承包双方确认的实际数量计算合价。发承包双方确认的实际数量详见表E.8.2。

## E.4.5 总承包服务费计价表
总承包服务费计价表
工程名称：青龙路广东工业园片区管理用房工程 |  |  |  | 标段：青龙路广东工业园片区管理用房工程 |  |  |  | 第 1 页 共 1 页
序号 | 项目名称 | 服务内容 | 计算基础 |  | 费率（%） | 金额 （元） | 确认计算基础 |  | 结算金额 （元） | 调整金额± （元） | 备注
|  |  | A₁ |  | B | C₁ | A₂ |  | C₂ | D=C₂-C₁
1 | 发包人提供材料 | — | — |  | — |  | —
2 | 专业分包工程 | — | — |  | — |  | —
3 | 直接发包的专业工程 | — | — |  | — |  | —
本页小计
合 计 |  | — | — |  | — |  | —
注：1 本表项目名称、服务内容应由招标人填写； 2 编制最高投标限价及投标报价时，采用费率计价方式计算总承包服务费的，应分别填写“计算基础 A₁” “费率B”, 并计算填写“金额C₁”,C₁=A₁×B; 采用总价计价方式计算总承包服务费的，可直接填写“金额C₁”; 3 编制结算时，采用费率计价方式计算总承包服务费的，应填写“确认计算基础A₂”, 并计算填写“结算金额C₂”,C₂=A₂×B;采用总价计价方式计算总承包服务费的，可直接填写“结算金额C₂”。

## E.4.6 直接发包的专业工程明细表
直接发包的专业工程明细表
工程名称：青龙路广东工业园片区管理用房工程 |  | 标段：青龙路广东工业园片区管理用房工程 |  | 第 1 页 共 1 页
序号 | 直接发包的专业工程名称 |  | 金额（元） |  | 金额类型 （合同价/结算价） | 备注
注：本表应由招标人填写，用于计算直接发包的专业工程总承包服务费。其中“金额”及“金额类型”如尚未确定，可暂不填写。

## E.5.1 增值税计价表
增值税计价表
工程名称：青龙路广东工业园片区管理用房工程 |  | 标段：青龙路广东工业园片区管理用房工程 |  |  | 第 1 页 共 1 页
序号 | 项目名称 |  | 计算基础说明 | 计算基础 |  | 税率（%） | 金额（元）
1 | 增值税
合计

## G.1.1 发包人提供材料一览表
发包人提供材料一览表
工程名称：青龙路广东工业园片区管理用房工程 |  | 标段：青龙路广东工业园片区管理用房工程 |  |  |  |  | 第 1 页 共 1 页
序号 | 材料名称、规格、型号 |  | 单位 | 数量 | 单价（元） | 合价（元） |  | 有效损耗率 （%） | 备注
本页小计 | [7 empty] | — | —
合 计 | [7 empty] | — | —
注：发包人提供材料不计入工程造价。本表“合计”不含增值税。

## G.2.1-1 承包人提供可调价主要材料表一
承包人提供可调价主要材料表一
(适用于价格信息调差法)
工程名称：青龙路广东工业园片区管理用房工程 |  |  |  |  | 标段：青龙路广东工业园片区管理用房工程 |  |  |  | 第 1 页 共 1 页
序号 | 名称、规格、 型号 | 单位 | 数量 | 基准价Co （元） |  | 投标报价 （元） | 风险幅度系数 r（%） | 价格信息 Ci（元） |  | 价差 ΔC（元） | 价差调整费用 ΔP（元）
本页小计
合计
注：1 本表仅适用于物价变化引起合同价格调整事件使用（包括人工、材料、施工机具价格波动）。其中，招标人填写序号、名称、规格、型号、 单位、基准价、风险幅度；投标人根据投标报价填写投标报价； 2 “数量”依据发承包双方在合同中明确的数量计算方式计算确定。

## G.2.1-2 承包人提供可调价主要材料表二
承包人提供可调价主要材料表二
(适用于价格指数调差法)
工程名称：青龙路广东工业园片区管理用房工程 |  |  | 标段：青龙路广东工业园片区管理用房工程 |  |  | 第 1 页 共 1 页
序号 | 名称、规格、型号 | 变值权重 B |  | 基本价格指数 F。 | 现行价格指数 Ft |  | 风险幅度系数 （%） | 价差调整金额 △P（元）
| 定值权重A |  |  | - | - |  | - | -
合计 |  |  |  | - | - |  | -
注：1“名称、规格、型号”“基本价格指数”栏由招标人填写，人工也采用价格指数调差法调整的，由招标人 在“名称”栏填写； 2 本表仅适用于物价变化引起合同价格调整事件使用（包括人工、材料、施工机具价格波动）； 3 分项计算可调价主要材料价差的，应在“价差调整金额”列分别填写金额，并计算合计金额；整体计算可调价主要材料价差的，可仅在“价差调整金额”列“合计”行填写。