## B.1.1 招标工程量清单封面
|  | 咸宁高新区绿色双创园14栋外部加装电梯工程 |  | 工程
招标工程量清单
| 招 标 人： |  | (盖章)
年 月 日

## C.1.1 招标工程量清单扉页
项目编号： |  | 001
工程名称： |  | 咸宁高新区绿色双创园14栋外部加装电梯工程
标段名称： |  | 咸宁高新区绿色双创园14栋外部加装电梯工程
招 标 工 程 量 清 单
| 编 制 人： |  | (造价专业人员签字及盖章)
| 审 核 人： |  | (签字及盖章)
| 编 制 单 位： |  | (盖章)
| 法 定 代 表 人 或 其 授 权 人： |  | (签字或盖章)
| 招 标 人： |  | (盖章)
| 法 定 代 表 人 或 其 授 权 人： |  | (签字或盖章)
编 制 时 间：
项目编号： |  | 001
工程名称： |  | 咸宁高新区绿色双创园14栋外部加装电梯工程
标段名称： |  | 咸宁高新区绿色双创园14栋外部加装电梯工程

## D.4.1 工程量清单计算规则说明
工程量清单计算规则说明
工程名称：咸宁高新区绿色双创园14栋外部加装电梯工程 | 第 1 页 共 1 页
1.本工程采用《房屋建筑与装饰工程工程量计算标准》GB/T 50854-2024、《通用安装工程工程量计算标准》GB/T 50856-2024等进行列项以及工程量计算。 2.补充清单按照以下说明进行列项以及工程量计算：
注:1 采用国家及行业工程量计算标准的，应明确相应国家及行业标准的名称及编号; 2 根据工程项目特点补充完善计算规则的，应列明工程量清单的详细计算规则。

## E.1.1 工程项目清单汇总表（不含甲供材）
工程项目清单汇总表（不含甲供材）
工程名称：咸宁高新区绿色双创园14栋外部加装电梯工程 |  | 标段：咸宁高新区绿色双创园14栋外部加装电梯工程 | 第 1 页 共 1 页
序号 | 项 目 内 容 |  |  | 金 额 （元）
1 | 分部分项工程项目
1.1 | 14栋外部加装电梯工程
1.1.1 | 14栋外部加装电梯工程
2 | 措施项目
2.1 | 其中：安全生产措施项目
3 | 其他项目
3.1 | 其中：暂列金额
3.2 | 其中：专业工程暂估价
3.3 | 其中：计日工
3.4 | 其中：总承包服务费
3.5 | 其中：合同中约定的其他项目
4 | 增值税
5 | 合 计
注：1 专业工程暂估价为已含税价格，在计算增值税计算基础时不应包含专业工程暂估价金额； 2 本表宜用于按合同标的为工程量清单编制对象的工程汇总计算，以单项工程、单位工程等为工程量清单编制对象的工程可按本表汇总计算； 3 本表“合计”金额不含甲供材（发包人提供材料）金额及其增值税。

## E.2.1 分部分项工程项目清单计价表
分部分项工程项目清单计价表
工程名称：咸宁高新区绿色双创园14栋外部加装电梯工程 |  |  | 标段：咸宁高新区绿色双创园14栋外部加装电梯工程 |  |  |  | 第 1 页 共 11 页
序号 | 项目编码 | 项目名称 |  | 项目特征描述 | 计量 单位 | 工程量 |  | 金额（元）
[8 empty] | 综合单价 | 合价
14栋外部加装电梯工程
14栋外部加装电梯工程
整个项目
桩基及基坑工程
1 | 010302003001 | 干作业机械成孔灌注桩 |  | 1.地层类别:详见土层分布表 2.空桩长度、桩长:桩长暂定6m 3.桩径:800mm 4.混凝土种类、强度等级:C30 5.成孔方法:旋挖成孔灌注桩，干作业成孔 6.入岩深度:500mm | m3 | 12.06
2 | 010506021001 | 钢筋笼 |  | 1.钢筋种类、规格:主筋12C14 2.安装:钻(冲)孔混凝土灌注桩 钢筋笼安放 | t | 0.374
3 | 010506021002 | 钢筋笼 |  | 1.钢筋种类、规格:加劲箍C16 2.安装:钻(冲)孔混凝土灌注桩 钢筋笼安放 | t | 0.08
4 | 010506021003 | 钢筋笼 |  | 1.钢筋种类、规格:螺旋箍C8 2.安装:钻(冲)孔混凝土灌注桩 钢筋笼安放 | t | 0.187
本页小计
注：如有场地硬化及现场围挡清单，除招标文件规定或合同另有约定外，在分部分项工程项目清单中填列。
分部分项工程项目清单计价表
工程名称：咸宁高新区绿色双创园14栋外部加装电梯工程 |  |  | 标段：咸宁高新区绿色双创园14栋外部加装电梯工程 |  |  |  | 第 2 页 共 11 页
序号 | 项目编码 | 项目名称 |  | 项目特征描述 | 计量 单位 | 工程量 |  | 金额（元）
[8 empty] | 综合单价 | 合价
5 | 010301005001 | 截(凿)桩头 |  | 1.桩类型:旋挖成孔灌注桩 2.桩头截面、高度:截面直径800mm，高度500mm 3.混凝土强度等级:C30 4.有无钢筋:有 | 根 | 4
6 | 010103002001 | 余方弃置 |  | 1.土石类别:桩头外运 2.挖掘机装车，外运5km | m3 | 1
7 | 010102001001 | 挖基坑土方 |  | 1.土类别:一二类土 2.开挖深度:2m以内 | m3 | 90.72
8 | 010103002002 | 余方弃置 |  | 1.反铲挖掘机挖一般土方 装车 一、二类土 2.自卸汽车运土方 运距暂定5km | m3 | 101.27
9 | 010501001001 | 基础垫层 |  | 1.基础形式:垫层 2.厚度:100mm 3.材料品种、强度要求、配比:商品混凝土C15 | m3 | 3.31
10 | 010505001001 | 垫层模板 |  | 1.垫层部位:垫层 2.模板安装、拆除 | m2 | 2.3
11 | 010502003001 | 筏形基础 |  | 1.混凝土种类:商品混凝土 2.混凝土强度等级:C30P8 3.基础类型:筏板基础 | m3 | 21.56
本页小计
注：如有场地硬化及现场围挡清单，除招标文件规定或合同另有约定外，在分部分项工程项目清单中填列。
分部分项工程项目清单计价表
工程名称：咸宁高新区绿色双创园14栋外部加装电梯工程 |  |  | 标段：咸宁高新区绿色双创园14栋外部加装电梯工程 |  |  |  | 第 3 页 共 11 页
序号 | 项目编码 | 项目名称 |  | 项目特征描述 | 计量 单位 | 工程量 |  | 金额（元）
[8 empty] | 综合单价 | 合价
12 | 010505002001 | 基础模板 |  | 1.基础类型:筏板基础 2.模板安装、拆除 | m2 | 15.54
13 | 010502010001 | 钢筋混凝土墙 |  | 1.混凝土种类:商品混凝土 2.混凝土强度等级:C30P8 3.墙体厚度:350mm | m3 | 5.04
14 | 010505005001 | 墙面模板 |  | 1.模板形式:综合考虑 2.模板安装、拆除 | m2 | 28.8
15 | 010506001001 | 现浇混凝土基础及联系梁钢筋 |  | 1.钢筋种类、规格:HRB400级 C14 | t | 1.029
16 | 010506004001 | 现浇混凝土墙钢筋 |  | 1.钢筋种类、规格:HRB400级 C12-C16 | t | 0.927
17 | 010506004002 | 现浇混凝土墙钢筋 |  | 1.钢筋种类、规格:HRB400级 C6-C8 | t | 0.178
18 | 010903001001 | 墙面卷材防水 |  | 基坑卷材防水参照图集卷材防水11ZJ311-34 1.卷材防水层 | m2 | 42.12
19 | 080501029001 | 检修爬梯 |  | 基坑检修爬梯参照图集11ZJ901-39/1 | 处 | 1
20 | 011601003001 | 其他大型机械进出场及安拆 |  | 1.常用大型机械场外运输费用(25km以内) 履带式挖掘机 | 项 | 1
21 | 011601003002 | 其他大型机械进出场及安拆 |  | 1.常用大型机械每安装和拆卸一次费用 旋挖钻机 | 项 | 1
本页小计
注：如有场地硬化及现场围挡清单，除招标文件规定或合同另有约定外，在分部分项工程项目清单中填列。
分部分项工程项目清单计价表
工程名称：咸宁高新区绿色双创园14栋外部加装电梯工程 |  |  | 标段：咸宁高新区绿色双创园14栋外部加装电梯工程 |  |  |  | 第 4 页 共 11 页
序号 | 项目编码 | 项目名称 |  | 项目特征描述 | 计量 单位 | 工程量 |  | 金额（元）
[8 empty] | 综合单价 | 合价
22 | 011601003003 | 其他大型机械进出场及安拆 |  | 1.常用大型机械场外运输费用(25km以内) 旋挖钻机 | 项 | 1
电梯井钢结构工程
23 | 010506025001 | 预埋铁件 |  | 柱脚部位 1.20mm厚柱脚底板500*500 2.锚栓垫板-20*80*80 3.6mm加劲板 4.M24锚栓 | t | 0.518
24 | 010502025001 | 零星现浇构件 |  | 1.柱脚外包混凝土C25 2.C35微膨胀细石混凝土层 3.模板安装、拆除 | m3 | 0.25
25 | 010603001001 | 实腹钢柱 |  | 1.构件类型：钢柱200*200*8 2.钢材品种、规格:Q235B 3.焊条为E50系列焊条 4.工程内容:成品构件运输、安装、探伤、抛丸除锈（除锈等级为Sa2.5级），含环氧富锌底漆2遍，环氧云铁中间漆2遍 5.单根质量:单根质量≤3t 6.包含螺栓等连接件 | t | 3.627
本页小计
注：如有场地硬化及现场围挡清单，除招标文件规定或合同另有约定外，在分部分项工程项目清单中填列。
分部分项工程项目清单计价表
工程名称：咸宁高新区绿色双创园14栋外部加装电梯工程 |  |  | 标段：咸宁高新区绿色双创园14栋外部加装电梯工程 |  |  |  | 第 5 页 共 11 页
序号 | 项目编码 | 项目名称 |  | 项目特征描述 | 计量 单位 | 工程量 |  | 金额（元）
[8 empty] | 综合单价 | 合价
26 | 010603001002 | 实腹钢柱 |  | 1.构件类型：钢柱MZ1 200*200*8 2.钢材品种、规格:Q235B 3.焊条为E50系列焊条 4.工程内容:成品构件运输、安装、探伤、抛丸除锈（除锈等级为Sa2.5级），含环氧富锌底漆2遍，环氧云铁中间漆2遍 5.单根质量:单根质量≤3t 6.包含螺栓等连接件 | t | 1.476
27 | 010604001002 | 钢梁 |  | 1.构件类型：钢梁ML1 200*200*8 2.钢材品种、规格:Q235B 3.焊条为E50系列焊条 4.工程内容:成品构件运输、安装、探伤、抛丸除锈（除锈等级为Sa2.5级），含环氧富锌底漆2遍，环氧云铁中间漆2遍 5.单根质量:单根质量≤3t 6.包含螺栓等连接件 | t | 2.431
本页小计
注：如有场地硬化及现场围挡清单，除招标文件规定或合同另有约定外，在分部分项工程项目清单中填列。
分部分项工程项目清单计价表
工程名称：咸宁高新区绿色双创园14栋外部加装电梯工程 |  |  | 标段：咸宁高新区绿色双创园14栋外部加装电梯工程 |  |  |  | 第 6 页 共 11 页
序号 | 项目编码 | 项目名称 |  | 项目特征描述 | 计量 单位 | 工程量 |  | 金额（元）
[8 empty] | 综合单价 | 合价
28 | 010604001001 | 钢梁 |  | 1.构件类型：钢梁200*200*8 2.钢材品种、规格:Q235B 3.焊条为E50系列焊条 4.工程内容:成品构件运输、安装、探伤、抛丸除锈（除锈等级为Sa2.5级），含环氧富锌底漆2遍，环氧云铁中间漆2遍 5.单根质量:单根质量≤3t 6.包含螺栓等连接件 | t | 4.22
29 | 010604001003 | 钢梁 |  | 1.构件类型：钢梁 槽钢10# 2.钢材品种、规格:Q235B 3.焊条为E50系列焊条 4.工程内容:成品构件运输、安装、探伤、抛丸除锈（除锈等级为Sa2.5级），含环氧富锌底漆2遍，环氧云铁中间漆2遍 5.单根质量:单根质量≤1.5t 6.包含螺栓等连接件 | t | 0.123
本页小计
注：如有场地硬化及现场围挡清单，除招标文件规定或合同另有约定外，在分部分项工程项目清单中填列。
分部分项工程项目清单计价表
工程名称：咸宁高新区绿色双创园14栋外部加装电梯工程 |  |  | 标段：咸宁高新区绿色双创园14栋外部加装电梯工程 |  |  |  | 第 7 页 共 11 页
序号 | 项目编码 | 项目名称 |  | 项目特征描述 | 计量 单位 | 工程量 |  | 金额（元）
[8 empty] | 综合单价 | 合价
30 | 010604001004 | 钢梁 |  | 1.构件类型：钢梁 HM194*150*6*9 2.钢材品种、规格:Q235B 3.焊条为E50系列焊条 4.工程内容:成品构件运输、安装、探伤、抛丸除锈（除锈等级为Sa2.5级），含环氧富锌底漆2遍，环氧云铁中间漆2遍 5.单根质量:单根质量≤1.5t 6.包含螺栓等连接件 | t | 0.048
31 | 010605001001 | 钢板楼板 |  | 1.构件类型：4mm厚花纹钢板 2.钢材品种、规格:Q235B 3.焊条为E50系列焊条 4.工程内容:成品构件运输、安装、探伤、抛丸除锈（除锈等级为Sa2.5级），含环氧富锌底漆2遍，环氧云铁中间漆2遍 5.包含螺栓等连接件 | m2 | 6.56
本页小计
注：如有场地硬化及现场围挡清单，除招标文件规定或合同另有约定外，在分部分项工程项目清单中填列。
分部分项工程项目清单计价表
工程名称：咸宁高新区绿色双创园14栋外部加装电梯工程 |  |  | 标段：咸宁高新区绿色双创园14栋外部加装电梯工程 |  |  |  | 第 8 页 共 11 页
序号 | 项目编码 | 项目名称 |  | 项目特征描述 | 计量 单位 | 工程量 |  | 金额（元）
[8 empty] | 综合单价 | 合价
32 | 010604001005 | 钢梁 |  | 1.构件类型：钢梁4 200*200*8 2.钢材品种、规格:Q235B 3.焊条为E50系列焊条 4.工程内容:成品构件运输、安装、探伤、抛丸除锈（除锈等级为Sa2.5级），含环氧富锌底漆2遍，环氧云铁中间漆2遍 5.单根质量:单根质量≤1.5t 6.包含螺栓等连接件 | t | 0.116
33 | 010506025003 | 预埋铁件 |  | 钢柱与钢梁交接处 1.6mm加劲板 | t | 0.271
34 | 010506025004 | 预埋铁件 |  | M-1预埋件 1.200*300*12mm钢板 2.4根HRB400级L300长φ10钢筋 | t | 0.026
35 | 010506025002 | 预埋铁件 |  | 连接原楼梯梯梁埋件 1.220*200*16mm钢板 2.-70*8*125加劲板 3.M16化学螺栓 L240mm | t | 0.061
36 | 010506024001 | 螺栓 |  | 1.M16化学螺栓植筋 | 套 | 32
37 | 010506024003 | 螺栓 |  | 1.M20高强螺栓植筋 | 套 | 16
本页小计
注：如有场地硬化及现场围挡清单，除招标文件规定或合同另有约定外，在分部分项工程项目清单中填列。
分部分项工程项目清单计价表
工程名称：咸宁高新区绿色双创园14栋外部加装电梯工程 |  |  | 标段：咸宁高新区绿色双创园14栋外部加装电梯工程 |  |  |  | 第 9 页 共 11 页
序号 | 项目编码 | 项目名称 |  | 项目特征描述 | 计量 单位 | 工程量 |  | 金额（元）
[8 empty] | 综合单价 | 合价
38 | 010605001002 | 钢板楼板 |  | 1.构件类型：5mm厚花纹钢板 2.钢材品种、规格:Q235B 3.焊条为E50系列焊条 4.工程内容:成品构件运输、安装、探伤、抛丸除锈（除锈等级为Sa2.5级），含环氧富锌底漆2遍，环氧云铁中间漆2遍 5.包含螺栓等连接件 | m2 | 17.22
39 | 010502017001 | 屋面板 |  | 1.C30商品混凝土，板厚120 | m3 | 2.07
40 | 010506006001 | 现浇混凝土楼板及屋面板钢筋 |  | 1.配置双层双向HRB400级φ8@150 | t | 0.163
41 | 011601001001 | 脚手架 |  | 搭设脚手架、斜道、上料平台，铺设安全网，铺(翻)脚手板，转运、改制、维修维护，拆除、堆放、整理，外运、归库等 | 项 | 1
装修工程
42 | 010902001001 | 屋面卷材防水 |  | 1.防水做法：暂按1.5厚自粘聚合物改性沥青防水卷材 | m2 | 23.14
43 | 010401002001 | 实心砖墙 |  | 1.女儿墙参照15ZJ201-12/2做法，满足设计及现场要求 | m3 | 2.24
本页小计
注：如有场地硬化及现场围挡清单，除招标文件规定或合同另有约定外，在分部分项工程项目清单中填列。
分部分项工程项目清单计价表
工程名称：咸宁高新区绿色双创园14栋外部加装电梯工程 |  |  | 标段：咸宁高新区绿色双创园14栋外部加装电梯工程 |  |  |  | 第 10 页 共 11 页
序号 | 项目编码 | 项目名称 |  | 项目特征描述 | 计量 单位 | 工程量 |  | 金额（元）
[8 empty] | 综合单价 | 合价
44 | 010904004001 | 楼(地)面变形缝 |  | 女儿墙变形缝参照21ZJ111-A10/1做法，满足设计及现场要求 | m | 0.52
45 | 010903004001 | 墙面变形缝 |  | 墙面伸缩缝参照21ZJ111-A5/6做法，满足设计及现场要求 | m | 18.8
46 | 010502031001 | 坡道 |  | 1.150厚碎石垫层 2.150厚C25混凝土面撒5-7厚金属耐磨材料专用抹平机抹平压实 | m2 | 13.2
47 | 081101006001 | 拆除砖石结构 |  | 1.拆除原有砖砌体 2.垃圾外运3km | m3 | 3.74
本页小计
注：如有场地硬化及现场围挡清单，除招标文件规定或合同另有约定外，在分部分项工程项目清单中填列。
分部分项工程项目清单计价表
工程名称：咸宁高新区绿色双创园14栋外部加装电梯工程 |  |  | 标段：咸宁高新区绿色双创园14栋外部加装电梯工程 |  |  |  | 第 11 页 共 11 页
序号 | 项目编码 | 项目名称 |  | 项目特征描述 | 计量 单位 | 工程量 |  | 金额（元）
[8 empty] | 综合单价 | 合价
48 | 030107003001 | 载货电梯 |  | 载货电梯 井道尺寸：4100*4200mm(宽*深） 坑底深度1600mm 轿厢尺寸：2500*3600mm 顶层高度:6000mm 速度：1.0m/s 载重量：5000kg 行程16.10m 门洞尺寸：2200*2600mm（宽*高） 电梯层门的耐火完整性不应低于2.00h,并应符合现行国家标准《电梯层门耐火试验完整性、隔热性和热通量测定法》GB/T27903规定的完整性和隔热性要求 | 部 | 1
本页小计
合计
注：如有场地硬化及现场围挡清单，除招标文件规定或合同另有约定外，在分部分项工程项目清单中填列。

## E.2.3 材料暂估单价及调整表
材料暂估单价及调整表
工程名称：咸宁高新区绿色双创园14栋外部加装电梯工程 |  |  |  |  | 标段：咸宁高新区绿色双创园14栋外部加装电梯工程 | [5 empty] | 第 1 页 共 1 页
序号 | 材料名称 | 规格型号 | 计量单位 | 暂估 |  |  |  | 确认 |  |  |  | 调整金额（元） | 备注
|  |  |  | 数量 |  | 单价 （元） | 合价 （元） | 数量 | 单价 （元） | 合价 （元）
|  |  |  | A₁ |  | B₁ | C₁ | A₂ | B₂ | C₂ |  | D=C₂-C₁
本页小计
合 计
注：本表可由招标人填写“暂估单价”栏，并在备注栏说明拟用暂估价材料的清单项目，投标人应将上述材料暂估单价计入工程量清单综合单价。

## E.3.1 措施项目清单计价表
措施项目清单计价表
工程名称：咸宁高新区绿色双创园14栋外部加装电梯工程 |  |  | 标段：咸宁高新区绿色双创园14栋外部加装电梯工程 |  | 第 1 页 共 3 页
序号 | 项目编码 | 项 目 名 称 |  | 工作内容 |  | 价格 （元） | 备注
1 |  | 措施项目
1.1 | 一 | 以工程项目整体计算的措施项目
1.1.1 | 011601009001 | 安全生产
1.1.1.1 | 01B999 | 其中：安全生产责任保险费
1.1.2 | 011601007001 | 文明施工
1.1.3 | 011601008001 | 环境保护
1.1.4 | 011601006001 | 临时设施
1.1.5 | 01B998 | 扬尘防治
1.1.6 | 1 | 智慧工地
1.1.6.1 | 1.1 | 基础项费用
1.1.6.1.1 | 01B997 | 人员管理-实名制管理
1.1.6.1.2 | 01B996 | 智慧监控-扬尘噪声监测
1.1.6.1.3 | 01B995 | 智慧监控-视频监控
1.1.6.1.4 | 01B994 | 起重机械-施工升降机安全监控
1.1.6.1.5 | 01B993 | 起重机械-塔式起重机安全监控
1.1.6.2 | 1.2 | 提高项费用
1.1.6.2.1 | 01B992 | 人员管理-证件管理
1.1.6.2.2 | 01B991 | 人员管理-工资管理
1.1.6.2.3 | 01B990 | 人员管理-培训教育管理
1.1.6.2.4 | 01B989 | 智慧监控-车辆出入管理
1.1.6.2.5 | 01B988 | 智慧监控-AI行为分析
本页小计
注：1.措施项目清单费用构成详见表E.3.2，大型机械进出场及安拆费用组成见表E.3.4。 2.除招标文件规定或合同另有约定外，安全文明施工费中的“场地硬化”及“现场围挡”在分部分项工程项目清单中填列。 3.招标人编制工程量清单时，可根据工程项目特点对工作内容进行补充完善。 4.安全文明施工费（包括安全生产措施费、文明施工费、环境保护费、临时设施费、扬尘防治费、智慧工地费）以工程项目整体计算，其中安全生产措施费（含安全生产责任保险费）的计算基础及费率应符合湖北省建设行政主管部门发布的安全文明施工费有关计价规则（结算时，安全生产责任保险费据实调整）；其他安全文明施工费的计算基础及费率可以参考湖北省建设行政主管部门发布的安全文明施工费有关计价规则，也可以自行填报。 5.编制措施项目清单时，对于安全文明施工费以外的措施项目，应在“以工程项目整体计算的措施项目”和“以单位工程分别计算的措施项目”中选择一种分类进行列项。
措施项目清单计价表
工程名称：咸宁高新区绿色双创园14栋外部加装电梯工程 |  |  | 标段：咸宁高新区绿色双创园14栋外部加装电梯工程 |  | 第 2 页 共 3 页
序号 | 项目编码 | 项 目 名 称 |  | 工作内容 |  | 价格 （元） | 备注
1.1.6.2.6 | 01B987 | 智慧监控-临边、卸料平台预警
1.1.6.2.7 | 01B986 | 智慧监控-深基坑监控
1.1.6.2.8 | 01B985 | 智慧监控-高支模监控
1.1.6.2.9 | 01B984 | 智慧监控-水电监控
1.1.6.2.10 | 01B983 | 起重机械-吊钩可视化
1.1.6.2.11 | 01B982 | 起重机械-钢丝绳监测管理
1.1.6.2.12 | 01B981 | 起重机械-塔式起重机安装拆卸安全监控
1.1.6.2.13 | 01B980 | 智慧提质-关键工序可视化追溯管理
1.1.6.2.14 | 01B979 | 智慧提质-混凝土试块信息化管理
1.1.6.2.15 | 01B978 | 智慧提质-信息化实测实量
1.1.6.3 | 1.3 | 创新项费用
1.1.6.3.1 | 01B977 | 创新项费用
1.2 | 二 | 以单位工程分别计算的措施项目
1.2.1 | 1 | 房屋建筑与装饰工程
1.2.2 | 2 | 仿古建筑工程
1.2.3 | 3 | 通用安装工程
1.2.4 | 4 | 市政工程
1.2.5 | 5 | 园林绿化工程
1.2.6 | 6 | 矿山工程
1.2.7 | 7 | 构筑物工程
1.2.8 | 8 | 城市轨道交通工程
1.2.9 | 9 | 爆破工程
本页小计
注：1.措施项目清单费用构成详见表E.3.2，大型机械进出场及安拆费用组成见表E.3.4。 2.除招标文件规定或合同另有约定外，安全文明施工费中的“场地硬化”及“现场围挡”在分部分项工程项目清单中填列。 3.招标人编制工程量清单时，可根据工程项目特点对工作内容进行补充完善。 4.安全文明施工费（包括安全生产措施费、文明施工费、环境保护费、临时设施费、扬尘防治费、智慧工地费）以工程项目整体计算，其中安全生产措施费（含安全生产责任保险费）的计算基础及费率应符合湖北省建设行政主管部门发布的安全文明施工费有关计价规则（结算时，安全生产责任保险费据实调整）；其他安全文明施工费的计算基础及费率可以参考湖北省建设行政主管部门发布的安全文明施工费有关计价规则，也可以自行填报。 5.编制措施项目清单时，对于安全文明施工费以外的措施项目，应在“以工程项目整体计算的措施项目”和“以单位工程分别计算的措施项目”中选择一种分类进行列项。
措施项目清单计价表
工程名称：咸宁高新区绿色双创园14栋外部加装电梯工程 |  |  | 标段：咸宁高新区绿色双创园14栋外部加装电梯工程 |  | 第 3 页 共 3 页
合计
说明：本表中措施清单项目均以“项”为单位计价。
注：1.措施项目清单费用构成详见表E.3.2，大型机械进出场及安拆费用组成见表E.3.4。 2.除招标文件规定或合同另有约定外，安全文明施工费中的“场地硬化”及“现场围挡”在分部分项工程项目清单中填列。 3.招标人编制工程量清单时，可根据工程项目特点对工作内容进行补充完善。 4.安全文明施工费（包括安全生产措施费、文明施工费、环境保护费、临时设施费、扬尘防治费、智慧工地费）以工程项目整体计算，其中安全生产措施费（含安全生产责任保险费）的计算基础及费率应符合湖北省建设行政主管部门发布的安全文明施工费有关计价规则（结算时，安全生产责任保险费据实调整）；其他安全文明施工费的计算基础及费率可以参考湖北省建设行政主管部门发布的安全文明施工费有关计价规则，也可以自行填报。 5.编制措施项目清单时，对于安全文明施工费以外的措施项目，应在“以工程项目整体计算的措施项目”和“以单位工程分别计算的措施项目”中选择一种分类进行列项。

## E.4.1 其他项目清单计价表
其他项目清单计价表
工程名称：咸宁高新区绿色双创园14栋外部加装电梯工程 |  | 标段：咸宁高新区绿色双创园14栋外部加装电梯工程 |  |  |  | 第 1 页 共 1 页
序号 | 项目名称 |  | 暂估（暂定）金 额（元） | 结算（确定）金 额（元） | 调整金额± （元） |  | 备注
1 | 暂列金额 |  | 25000
2 | 专业工程暂估价
3 | 计日工
4 | 总承包服务费
5 | 合同中约定的其他项目
合 计 |  |  | 25000

## E.4.2 暂列金额明细表
暂列金额明细表
工程名称：咸宁高新区绿色双创园14栋外部加装电梯工程 |  |  |  | 标段：咸宁高新区绿色双创园14栋外部加装电梯工程 |  |  | 第 1 页 共 1 页
序号 | 项目名称 | 计算基础 | 费率（%） |  | 暂定金额 （元） | 确定金额（元） |  | 调整金额± (元) | 备注
1 | 合同价格调整暂列金额
2 | 未确定工程暂列金额 |  |  |  | 25000
2.1 | 暂列金 |  |  |  | 25000
3 | 未确定服务暂列金额
3.1
4 | 未确定其他暂列金额
4.1 | 暂列金
本页小计 |  |  |  |  | 25000
合 计 |  | - | - |  | 25000
注：1,本表由招标人填写“暂定金额”总额，采用费率计价方式计算暂定金额的，应分别填写“计算基础”“费率”，并计算填写“暂定金额”；采用总价计价方式计算暂定金额的，可直接填写“暂定金额”； 2,投标人应将上述暂定金额填写并计入投标总价； 3,结算时应按合同约定计算并填写“确定金额”； 4,除招标文件规定或合同另有约定外，本表中暂列金额均不含增值税。

## E.4.3 专业工程暂估价明细表
专业工程暂估价明细表
工程名称：咸宁高新区绿色双创园14栋外部加装电梯工程 |  |  |  | 标段：咸宁高新区绿色双创园14栋外部加装电梯工程 |  |  |  | 第 1 页 共 1 页
序号 | 专业工 程名称 | 暂估金额（元） |  |  |  | 确认金额（元） |  |  |  | 调整金额 ±（元） | 备注
|  | 不含税价格 | 增值税 |  | 含税价格 | 不含税价格 | 增值税 |  | 含税价格
|  | A₁ | B₁ |  | C₁ | A₂ | B₂ |  | C₂ | D=C₂-C₁
1
本页小计
合计
注：本表“暂估金额”由招标人填写，投标人应将不加修改的“暂估金额”（含税价格）计入投标总价。结算时应按合同约定的价格填写“确认金额”。

## E.4.4 计日工表
计日工表
工程名称：咸宁高新区绿色双创园14栋外部加装电梯工程 |  |  |  | 标段：咸宁高新区绿色双创园14栋外部加装电梯工程 |  |  |  | 第 1 页 共 1 页
编号 | 计日工名称 | 单位 | 暂定数量 |  | 实际数量 | 综合单价(元) | 合价（元） |  |  | 调整金额± (元)
[7 empty] | 暂定 |  | 实际
[7 empty] | A₁ |  | A₂ | B=A₂-A₁
一 | 人工
1
人工小计
二 | 材料
1
材料小计
三 | 施工机具
1
施工机具小计
总 计
注：1 本表计日工名称、暂定数量应由招标人填写。编制最高投标限价时，单价应由招标人按有关计价规定确定；编制投标报价时，单价应由投标人自主报价，并按暂定数量计算合价计入投标总价中。 2 表中的“综合单价”中应综合考虑相应的管理费及利润。 3 工程结算时，应按发承包双方确认的实际数量计算合价。发承包双方确认的实际数量详见表E.8.2。

## E.4.5 总承包服务费计价表
总承包服务费计价表
工程名称：咸宁高新区绿色双创园14栋外部加装电梯工程 |  |  |  | 标段：咸宁高新区绿色双创园14栋外部加装电梯工程 |  |  |  | 第 1 页 共 1 页
序号 | 项目名称 | 服务内容 | 计算基础 |  | 费率（%） | 金额 （元） | 确认计算基础 |  | 结算金额 （元） | 调整金额± （元） | 备注
|  |  | A₁ |  | B | C₁ | A₂ |  | C₂ | D=C₂-C₁
1 | 发包人提供材料 | — | — |  | — |  | —
2 | 专业分包工程 | — | — |  | — |  | —
3 | 直接发包的专业工程 | — | — |  | — |  | —
本页小计
合 计 |  | — | — |  | — |  | —
注：1 本表项目名称、服务内容应由招标人填写； 2 编制最高投标限价及投标报价时，采用费率计价方式计算总承包服务费的，应分别填写“计算基础 A₁” “费率B”, 并计算填写“金额C₁”,C₁=A₁×B; 采用总价计价方式计算总承包服务费的，可直接填写“金额C₁”; 3 编制结算时，采用费率计价方式计算总承包服务费的，应填写“确认计算基础A₂”, 并计算填写“结算金额C₂”,C₂=A₂×B;采用总价计价方式计算总承包服务费的，可直接填写“结算金额C₂”。

## E.4.6 直接发包的专业工程明细表
直接发包的专业工程明细表
工程名称：咸宁高新区绿色双创园14栋外部加装电梯工程 |  | 标段：咸宁高新区绿色双创园14栋外部加装电梯工程 |  | 第 1 页 共 1 页
序号 | 直接发包的专业工程名称 |  | 金额（元） |  | 金额类型 （合同价/结算价） | 备注
注：本表应由招标人填写，用于计算直接发包的专业工程总承包服务费。其中“金额”及“金额类型”如尚未确定，可暂不填写。

## E.5.1 增值税计价表
增值税计价表
工程名称：咸宁高新区绿色双创园14栋外部加装电梯工程 |  | 标段：咸宁高新区绿色双创园14栋外部加装电梯工程 |  |  | 第 1 页 共 1 页
序号 | 项目名称 |  | 计算基础说明 | 计算基础 |  | 税率（%） | 金额（元）
1 | 增值税
合计

## G.1.1 发包人提供材料一览表
发包人提供材料一览表
工程名称：咸宁高新区绿色双创园14栋外部加装电梯工程 |  | 标段：咸宁高新区绿色双创园14栋外部加装电梯工程 |  |  |  |  | 第 1 页 共 1 页
序号 | 材料名称、规格、型号 |  | 单位 | 数量 | 单价（元） | 合价（元） |  | 有效损耗率 （%） | 备注
本页小计 | [7 empty] | — | —
合 计 | [7 empty] | — | —
注：发包人提供材料不计入工程造价。本表“合计”不含增值税。

## G.2.1-1 承包人提供可调价主要材料表一
承包人提供可调价主要材料表一
(适用于价格信息调差法)
工程名称：咸宁高新区绿色双创园14栋外部加装电梯工程 |  |  |  |  | 标段：咸宁高新区绿色双创园14栋外部加装电梯工程 |  |  |  | 第 1 页 共 1 页
序号 | 名称、规格、 型号 | 单位 | 数量 | 基准价Co （元） |  | 投标报价 （元） | 风险幅度系数 r（%） | 价格信息 Ci（元） |  | 价差 ΔC（元） | 价差调整费用 ΔP（元）
本页小计
合计
注：1 本表仅适用于物价变化引起合同价格调整事件使用（包括人工、材料、施工机具价格波动）。其中，招标人填写序号、名称、规格、型号、 单位、基准价、风险幅度；投标人根据投标报价填写投标报价； 2 “数量”依据发承包双方在合同中明确的数量计算方式计算确定。

## G.2.1-2 承包人提供可调价主要材料表二
承包人提供可调价主要材料表二
(适用于价格指数调差法)
工程名称：咸宁高新区绿色双创园14栋外部加装电梯工程 |  |  | 标段：咸宁高新区绿色双创园14栋外部加装电梯工程 |  |  | 第 1 页 共 1 页
序号 | 名称、规格、型号 | 变值权重 B |  | 基本价格指数 F。 | 现行价格指数 Ft |  | 风险幅度系数 （%） | 价差调整金额 △P（元）
| 定值权重A |  |  | - | - |  | - | -
合计 |  |  |  | - | - |  | -
注：1“名称、规格、型号”“基本价格指数”栏由招标人填写，人工也采用价格指数调差法调整的，由招标人 在“名称”栏填写； 2 本表仅适用于物价变化引起合同价格调整事件使用（包括人工、材料、施工机具价格波动）； 3 分项计算可调价主要材料价差的，应在“价差调整金额”列分别填写金额，并计算合计金额；整体计算可调价主要材料价差的，可仅在“价差调整金额”列“合计”行填写。