## 封-1 招标工程量清单封面
| 咸宁高新区三期兴光路与日新路交汇处挡土墙工程 |  |  | 工程
招 标 工 程 量 清 单
招 标 人：
(单位盖章)
造价咨询人：
(单位盖章)
年 月 日
封-1

## 扉-1 招标工程量清单扉页
| 咸宁高新区三期兴光路与日新路交汇处挡土墙工程 |  |  |  | 工程
招 标 工 程 量 清 单
招 标 人： |  |  | 造价咨询人：
|  | （单位盖章） |  | (单位资质专用章)
法定代表人 或其授权人： |  |  | 法定代表人 或其授权人：
|  | (签字或盖章) |  | (签字或盖章)
编 制 人： |  |  | 复 核 人：
|  | (造价人员签字盖专用章) |  | (造价工程师签字盖专用章)
编制时间： |  | 年 月 日 | 复核时间： | 年 月 日
扉-1

## 表-01 总说明
总 说 明
工程名称： 咸宁高新区三期兴光路与日新路交汇处挡土墙工程 | 第 1 页 共 1 页
表-01

## 表-08 分部分项工程和单价措施项目清单与计价表
分部分项工程和单价措施项目清单与计价表
工程名称：咸宁高新区三期兴光路与日新路交汇处挡土墙工程 |  |  |  |  | 标段： |  |  | 第 1 页 共 3 页
序号 | 项目编码 | 项目名称 | 项目特征描述 | 计量单位 |  | 工程量 | 金额（元）
[7 empty] | 综合单价 |  | 合价 | 其中
暂估价
CD段73.1m
1 | 040101001003 | 挖一般土方 | 1. 土壤类别：一、二类土； 2. 部位：挡土墙基槽及边坡； | m3 |  | 2019.2
2 | 040103002001 | 一般回填方 | 1、机械回填土方、夯实； 2、人机配合，人工10%，机械90%； 3、根据施工方案自行考虑； | m3 |  | 5502.1
3 | 01B001 | 挖一般土方 | 1.借土回填； 2.运距暂定5km，具体以实际为准: | m3 |  | 3482.9
4 | 040303015001 | 混凝土挡墙墙身 | 1、浇筑C30混凝土挡墙； 2、Φ100UPVC泄水管，间距2m； 3、卵石滤水层300㎜宽； 4、详见设计图纸； | m3 |  | 42.76
5 | 040303002001 | 混凝土基础 | 1、混凝土强度：C30 | m3 |  | 106
6 | 040303001001 | 混凝土垫层 | 1、混凝土强度：C15 | m3 |  | 21.2
7 | 010903004001 | 墙面变形缝 | 1、伸缩缝长度不宜大于20m(详平面图),缝宽为20-30mm，，缝用泡沫板分格，缝表面50mm填塞沥青麻丝。 | m |  | 5.4
8 | 010506012001 | 现浇混凝土挡土墙钢筋 | 现浇构件钢筋 1、带肋钢筋 直径6mm； | t |  | 0.026
9 | 010506012002 | 现浇混凝土挡土墙钢筋 | 现浇构件钢筋 1、带肋钢筋 直径10mm； | t |  | 2.9
10 | 010506012003 | 现浇混凝土挡土墙钢筋 | 现浇构件钢筋 1、带肋钢筋 直径12mm； | t |  | 1.544
11 | 010506012004 | 现浇混凝土挡土墙钢筋 | 现浇构件钢筋 1、带肋钢筋 直径14mm； | t |  | 2.031
12 | 010506012005 | 现浇混凝土挡土墙钢筋 | 现浇构件钢筋 1、带肋钢筋 直径18mm； | t |  | 1.317
分部小计
BC段64m
本页小计
注：为计取规费等的使用，可在表中增设其中：“定额人工费”。
表—08
分部分项工程和单价措施项目清单与计价表
工程名称：咸宁高新区三期兴光路与日新路交汇处挡土墙工程 |  |  |  |  | 标段： |  |  | 第 2 页 共 3 页
序号 | 项目编码 | 项目名称 | 项目特征描述 | 计量单位 |  | 工程量 | 金额（元）
[7 empty] | 综合单价 |  | 合价 | 其中
暂估价
13 | 040303015002 | 混凝土挡墙墙身 | 1、浇筑C30混凝土挡墙； 2、Φ100UPVC泄水管，间距2m； 3、卵石滤水层300㎜宽； 4、详见设计图纸； | m3 |  | 16.64
14 | 040303002002 | 混凝土基础 | 1、混凝土强度：C30 | m3 |  | 60.8
15 | 040303001002 | 混凝土垫层 | 1、混凝土强度：C15 | m3 |  | 12.16
16 | 010903004002 | 墙面变形缝 | 1、伸缩缝长度不宜大于20m(详平面图),缝宽为20-30mm，，缝用泡沫板分格，缝表面50mm填塞沥青麻丝。 | m |  | 2.4
17 | 010506012006 | 现浇混凝土挡土墙钢筋 | 现浇构件钢筋 1、带肋钢筋 直径6mm； | t |  | 0.015
18 | 010506012007 | 现浇混凝土挡土墙钢筋 | 现浇构件钢筋 1、带肋钢筋 直径10mm； | t |  | 1.413
19 | 010506012008 | 现浇混凝土挡土墙钢筋 | 现浇构件钢筋 1、带肋钢筋 直径12mm； | t |  | 0.873
20 | 010506012009 | 现浇混凝土挡土墙钢筋 | 现浇构件钢筋 1、带肋钢筋 直径14mm； | t |  | 1.188
21 | 010506012010 | 现浇混凝土挡土墙钢筋 | 现浇构件钢筋 1、带肋钢筋 直径18mm； | t |  | 0.96
分部小计
措施项目
22 | 010505015001 | 挡土墙模板 | 1、混凝土挡墙 挡墙墙身 模板 | m2 |  | 374.25
23 | 010505002001 | 基础模板 | 1、混凝土基础 模板 | m2 |  | 141.9
24 | 010505001001 | 垫层模板 | 1、基础垫层 胶合板模板 | m2 |  | 28.38
25 | 041201001001 | 脚手架 | 1、里脚手架 | m2 |  | 182.78
26 | 041201012001 | 大型机械设备进出场及安拆 | 1、常用大型机械场外运输费用(25km以内) 履带式挖掘机 | 项 |  | 1
本页小计
注：为计取规费等的使用，可在表中增设其中：“定额人工费”。
表—08
分部分项工程和单价措施项目清单与计价表
工程名称：咸宁高新区三期兴光路与日新路交汇处挡土墙工程 |  |  |  |  | 标段： |  |  | 第 3 页 共 3 页
序号 | 项目编码 | 项目名称 | 项目特征描述 | 计量单位 |  | 工程量 | 金额（元）
[7 empty] | 综合单价 |  | 合价 | 其中
暂估价
27 | 041201012002 | 大型机械设备进出场及安拆 | 1、常用大型机械场外运输费用(25km以内) 压路机 | 项 |  | 1
分部小计
本页小计
合 计
注：为计取规费等的使用，可在表中增设其中：“定额人工费”。
表—08

## 表-11 总价措施项目清单与计价表
总价措施项目清单与计价表
工程名称：咸宁高新区三期兴光路与日新路交汇处挡土墙工程 |  |  |  |  | 标段： |  | 第 1 页 共 2 页
项目编码 | 项目名称 | 计算基础 | 费率 (%) | 金额 (元) |  | 调整费率 (%) |  | 调整后金额 (元) | 备注
2.1 | 安全文明施工费
011707001001 | 安全文明施工费（房屋建筑工程)
011707001002 | 安全文明施工费（装饰工程）
031302001001 | 安全文明施工费（通用安装工程）
041109001001 | 安全文明施工费（市政工程）
050405001002 | 安全文明施工费（园建工程）
050405001001 | 安全文明施工费（绿化工程）
011707001003 | 安全文明施工费（土石方工程）
2.2 | 夜间施工增加费
011707002001 | 夜间施工增加费（房屋建筑工程)
011707002002 | 夜间施工增加费（装饰工程）
031302002001 | 夜间施工增加费（通用安装工程）
041109002001 | 夜间施工增加费（市政工程）
050405002002 | 夜间施工增加费（园建工程）
050405002001 | 夜间施工增加费（绿化工程）
011707002003 | 夜间施工增加费（土石方工程）
2.3 | 冬雨季施工增加费
011707005001 | 冬雨季施工增加费（房屋建筑工程)
011707005002 | 冬雨季施工增加费（装饰工程）
031302005001 | 冬雨季施工增加费（通用安装工程）
编制人（造价人员）： |  |  |  |  | 复核人（造价工程师）：
注：1.“计算基础”中安全文明施工费可为“定额基价”、“定额人工费”或“定额人工费+定额机械费”，其他项目可为“定额人工费”或“定额人工费+定额机械费”。 2.按施工方案计算的措施费，若无“计算基础”和“费率”的数值，也可只填“金额”数值，但应在备注栏说明施工方案出处或计算方法。
表-11
总价措施项目清单与计价表
工程名称：咸宁高新区三期兴光路与日新路交汇处挡土墙工程 |  |  |  |  | 标段： |  | 第 2 页 共 2 页
项目编码 | 项目名称 | 计算基础 | 费率 (%) | 金额 (元) |  | 调整费率 (%) |  | 调整后金额 (元) | 备注
041109004001 | 冬雨季施工增加费（市政工程）
050405005002 | 冬雨季施工增加费（园建工程）
050405005001 | 冬雨季施工增加费（绿化工程）
011707005003 | 冬雨季施工增加费（土石方工程）
2.4 | 工程定位复测费
01B999 | 工程定位复测费（房屋建筑工程)
01B998 | 工程定位复测费（装饰工程）
03B999 | 工程定位复测费（通用安装工程）
04B999 | 工程定位复测费（市政工程）
05B999 | 工程定位复测费（园建工程）
05B998 | 工程定位复测费（绿化工程）
01B997 | 工程定位复测费（土石方工程）
2.5 | 其他
01B996 | 扬尘防治增加费（房屋建筑工程）
04B996 | 扬尘防治增加费（市政工程）
合 计
编制人（造价人员）： |  |  |  |  | 复核人（造价工程师）：
注：1.“计算基础”中安全文明施工费可为“定额基价”、“定额人工费”或“定额人工费+定额机械费”，其他项目可为“定额人工费”或“定额人工费+定额机械费”。 2.按施工方案计算的措施费，若无“计算基础”和“费率”的数值，也可只填“金额”数值，但应在备注栏说明施工方案出处或计算方法。
表-11

## 表-12 其他项目清单与计价汇总表
其他项目清单与计价汇总表
工程名称：咸宁高新区三期兴光路与日新路交汇处挡土墙工程 |  |  | 标段： |  | 第 1 页 共 1 页
序号 | 项目名称 | 金额（元） |  | 结算金额（元） |  | 备注
1 | 暂列金额 | 26400 |  |  |  | 明细详见表-12-1
2 | 暂估价 | 0.00
2.1 | 材料暂估价 | — |  |  |  | 明细详见表-12-2
2.2 | 专业工程暂估价 | 0.00 |  |  |  | 明细详见表-12-3
3 | 计日工 |  |  |  |  | 明细详见表-12-4
4 | 总承包服务费 |  |  |  |  | 明细详见表-12-5
5 | 索赔与现场签证费 | 0.00
合 计 | [5 empty] | —
注：材料（工程设备）暂估单价进入清单项目综合单价，此处不汇总。
表—12

## 表-12-1 暂列金额表
暂列金额明细表
工程名称：咸宁高新区三期兴光路与日新路交汇处挡土墙工程 |  |  | 标段： |  | 第 1 页 共 1 页
序号 | 项目名称 | 计量单位 |  | 暂定金额（元） |  | 备注
1 | 暂列金 |  |  | 26400
合 计 |  |  |  | 0.00 |  | —
注：此表由招标人填写，如不能详列，也可只列暂列金额总额，投标人应将上述暂列金额计入投标总价中。
表—12—1

## 表-12-2 材料(工程设备)暂估价及调整表
材料（工程设备）暂估单价及调整表
工程名称：咸宁高新区三期兴光路与日新路交汇处挡土墙工程 | [5 empty] | 标段： |  |  |  | 第 1 页 共 1 页
序号 | 材料(工程设备) 名称、规格、型号 | 计量单位 | 数量 |  | 暂估（元） |  |  | 确认(元) |  |  | 差额±(元) |  | 备注
|  |  | 暂估 | 确认 | 单价 |  | 合价 | 单价 | 合价 |  | 单价 | 合价
合 计
注：1.此表由招标人填写“暂估单价”，并在备注栏说明暂估价的材料、工程设备拟用在那些清单项目上，投标人应将上述材料、工程设备暂估单价计入工程量清单综合单价报价中
表—12—2

## 表-12-3 专业工程暂估价及结算价表
专业工程暂估价及结算价表
工程名称：咸宁高新区三期兴光路与日新路交汇处挡土墙工程 |  |  | 标段： |  | 第 1 页 共 1 页
序号 | 工程名称 | 工程内容 | 暂估金额 （元） | 结算金额 (元) | 差额 ±(元) | 备注
1
合 计 |  |  | 0.00 |  |  | —
注：此表“暂估金额”由招标人填写，投标人应将“暂估金额”计入投标总价中。结算时按合同约定结算金额填写。
表—12—3

## 表-12-4 计日工表
计日工表
工程名称：咸宁高新区三期兴光路与日新路交汇处挡土墙工程 |  |  |  | 标段： |  | 第 1 页 共 1 页
编号 | 项目名称 | 单位 | 暂定数量 |  | 单价(元) |  | 合价（元）
1 | 人工
1.1
人工小计
2 | 材料
2.1
材料小计
3 | 施工机具使用费
3.1
施工机具使用费小计
4 | 企业管理费
5 | 利润
总 计
注：此表项目名称、暂定数量由招标人填写，编制招标控制价时，单价由招标人按有关计价规定确定；投标时，单价由投标人自主报价，按暂定数量计算合价计入投标总价中。结算时，按发承包双方确认的实际数量计算合价。
表—12—4

## 表-12-5 总承包服务费计价表
总承包服务费计价表
工程名称：咸宁高新区三期兴光路与日新路交汇处挡土墙工程 |  |  |  | 标段： |  | 第 1 页 共 1 页
序号 | 项目名称 | 项目价值（元） | 服务内容 |  | 计算基础 |  | 费率(%) | 金额（元）
1 | 发包人发包专业工程
1.1
小计
2 | 发包人提供的材料
2.1
小计
| 合 计 | - | - |  |  |  | -
注：此表项目名称、服务内容由招标人填写，编制招标控制价时，费率及金额由招标人按有关计价规定确定；投标时，费率及金额由投标人自主报价，计入投标总价中。
表—12—5

## 表-13 税金项目计价表
税金项目计价表
工程名称：咸宁高新区三期兴光路与日新路交汇处挡土墙工程 |  |  | 标段： |  | 第 1 页 共 1 页
序号 | 项目名称 | 计算基础 | 计算基数 | 计算费率 (%) |  | 金额(元)
1 | 增值税
合 计
编制人（造价人员）： |  |  | 复核人（造价工程师）：
表—13

## 表-20 发包人提供材料和工程设备一览表
发包人提供材料和工程设备一览表
工程名称：咸宁高新区三期兴光路与日新路交汇处挡土墙工程 |  |  |  |  | 标段： |  | 第 1 页 共 1 页
序号 | 材料(工程设备) 名称、规格、型号 | 单位 | 数量 | 单价(元) |  | 交货方式 |  | 送达地点 | 备注
注：此表由招标人填写，供投标人在投标报价、确定总承包服务费时参考
表-20

## 表-21 承包人提供主要材料和工程设备一览表
承包人提供主要材料和工程设备一览表
(适用于造价信息差额调整法)
工程名称：咸宁高新区三期兴光路与日新路交汇处挡土墙工程 | [5 empty] | 标段： |  | 第 1 页 共 1 页
序号 | 名称、规格、型号 | 单位 | 数量 | 风险系数 (%) | 基准单价 （元） |  | 投标单价 （元） |  | 发承包人 确认单价 (元) | 备注
注：1.此表由招标人填写除“投标单价”栏的内容，投标人在投标时自主确定投标单价。 2.招标人应优先采用工程造价管理机构发布的单价，未发布的，通过市场调查确定其基准单价。
表-21

## 表-22 承包人提供材料和工程设备一览表
承包人提供主要材料和工程设备一览表
(适用于价格指数差额调整法)
工程名称：咸宁高新区三期兴光路与日新路交汇处挡土墙工程 |  |  |  | 标段： |  | 第 1 页 共 1 页
序号 | 名称、规格、型号 | 变值权重B | 基本价格指数F0 |  | 现行价格指数F1 |  | 备注
| 定值权重A |  | — |  | —
合计 |  |  | — |  | —
注：1.“名称、规格、型号”、“基本价格指数”栏由招标人填写，基本价格指数应首先采用工程造价管理机构发布的价格指数，没有时，可采用发布的价格代替。如人工、机械费也采用本法调整，由招标人在“名称”栏填写。 2.“变值权重”栏由投标人根据该项人工、机械费和材料、工程设备价值在投标报价中所占的比例填写。1减去其比例为定值权重。 3.“现行价格指数”按约定的付款证书相关周期最后一天的前42天的各项价格指数填写，该指数应首先采用工程造价管理机构发布的价格指数，没有时，可采用发布的价格代替。
表-22